## QT_avant
date | Turb | pH | Cond. (mS/cm) à 25° C | Fe2+ (mg/l) | Fe3+ (mg/l) | MES | TOC (mg/l)
2024-03-26 | 3.16 | 7.8 | 43.5 | 1 | 0 | 4.2 | 1
2024-03-27 | 5.83 | 7.65 | 46.3 | 1 | 0 | 7.8 | 1
2024-03-28 | 9.57 | 7.9 | 45.2 | 1 | 0 | 12.6 | 1
2024-03-29 | 11.03 | 9.9 | 45.4 | 1 | 0 | 13.7 | 1
2024-03-30 | 11.6 | 7.9 | 47 | 1 | 0 | 15.1 | 1
2024-03-31 | 10.6 | 7.9 | 49.2 | 1 | 0 | 13.8 | 1
2024-04-01 | 10.2 | 7.8 | 51.6 | 1 | 0 | 17.6 | 1
2024-04-02 | 2.29 | 8 | 56.3 | 1 | 0 | 3.4 | 1
2024-04-03 | 1.94 | 7.9 | 57.1 | 1 | 0 | 2.6 | 1
2024-04-04 | 1.15 | 7.9 | 48.9 | 1 | 0 | 1.5 | 1
2024-04-05 | 5.15 | 7.7 | 56.4 | 1 | 0 | 6.4 | 1
2024-04-06 | 2.11 | 7.9 | 53 | 1 | 0 | 3.6 | 1
2024-04-07 | 4.2 | 7.9 | 42.3 | 1 | 0.011 | 5.4 | 1
2024-04-08 | 9.58 | 7.9 | 45.8 | 1 | 0.015 | 11.2 | 1
2024-04-09 | 3.5 | 7.8 | 44.2 | 1 | 0 | 4.6 | 1
2024-04-10 | 8.1 | 7.9 | 48.9 | 1 | 0.022 | 10.8 | 1
2024-04-11 | 6.26 | 7.7 | 47.4 | 1 | 0.017 | 7.7 | 1
2024-04-12 | 2.11 | 7.8 | 45.6 | 1 | 0 | 3.8 | 1
2024-04-13 | 3.5 | 7.7 | 48.5 | 1 | 0.013 | 4.6 | 1
2024-04-14 | 5.62 | 7.7 | 48.2 | 1 | 0.02 | 7.4 | 1
2024-04-15 | 1.9 | 7.9 | 51.6 | 1 | 0 | 2.6 | 1
2024-04-16 | 2.22 | 7.95 | 52 | 1 | 0 | 3.4 | 1
2024-04-17 | 1.16 | 7.93 | 50.66 | 1 | 0 | 2.97 | 1
2024-04-18 | 0.91 | 7.84 | 51.26 | 1 | 0.02 | 2 | 1
2024-04-19 | 1.21 | 7.9 | 49.68 | 1 | 0 | 1.6 | 1
2024-04-20 | 0.87 | 8 | 49.6 | 1 | 0 | 1 | 1
2024-04-21 | 1.14 | 8 | 50.6 | 1 | 0 | 1.4 | 1
2024-04-22 | 1.8 | 8 | 50.4 | 1 | 0 | 2.2 | 1
2024-04-23 | 1.7 | 7.8 | 50.3 | 1 | 0 | 2.1 | 1
2024-04-24 | 2.12 | 7.5 | 50.1 | 1 | 0 | 3.4 | 1
2024-04-25 | 0.86 | 7.52 | 50.5 | 1 | 0.022 | 1.4 | 1
2024-04-26 | 1.18 | 7.6 | 50.8 | 1 | 0.022 | 2.2 | 1
2024-04-27 | 0.77 | 7.7 | 50.2 | 1 | 0.013 | 1 | 1
2024-04-28 | 1.5 | 7.9 | 47.9 | 1 | 0 | 1.9 | 1
2024-04-29 | 6.51 | 7.8 | 49.2 | 1 | 0.063 | 8.4 | 1
2024-04-30 | 3.14 | 7.5 | 47.6 | 1 | 0 | 4.1 | 1
2024-05-01 | 1.53 | 7.9 | 49.8 | 1 | 0 | 2 | 1
2024-05-02 | 1.27 | 7.9 | 50.1 | 1 | 0 | 2.2 | 1
2024-05-03 | 2.78 | 7.6 | 49.2 | 1 | 0 | 2.42 | 1
2024-05-04 | 2.5 | 7.64 | 49.32 | 1 | 0.028 | 2.3 | 1
2024-05-05 | 1.49 | 7.6 | 50.2 | 1 | 0.036 | 1.9 | 1
2024-05-06 | 0.32 | 7.8 | 49.3 | 1 | 0.03 | 0.6 | 1
2024-05-07 | 1.15 | 8.2 | 50.3 | 1 | 0 | 1.4 | 1
2024-05-08 | 0.75 | 7.8 | 50.1 | 1 | 0 | 1 | 1
2024-05-09 | 0.85 | 8.1 | 49.57 | 1 | 0 | 1.4 | 1
2024-05-10 | 1.1 | 8.4 | 49.3 | 1 | 0 | 2 | 1
2024-05-11 | 1.79 | 7.9 | 49.4 | 1 | 0 | 2.8 | 1
2024-05-12 | 0.96 | 8.2 | 50.5 | 1 | 0 | 1.2 | 1
2024-05-13 | 1.17 | 7.9 | 49.8 | 1 | 0 | 1.6 | 1
2024-05-14 | 1.9 | 7.8 | 50 | 1 | 0 | 2.4 | 1
2024-05-15 | 5.93 | 7.8 | 49.5 | 1 | 0 | 7.6 | 1
2024-05-16 | 5.71 | 7.6 | 49.7 | 1 | 0.018 | 7.4 | 1
2024-05-17 | 7.86 | 7.7 | 49.23 | 1 | 0 | 10.6 | 1
2024-05-18 | 6.9 | 7.8 | 49.9 | 1 | 0 | 9.4 | 1
2024-05-19 | 8.1 | 7.8 | 49.8 | 1 | 0 | 10.4 | 1
2024-05-20 | 3.58 | 7.9 | 48.51 | 1 | 0.012 | 4.6 | 1
2024-05-21 | 1.94 | 7.7 | 49.7 | 1 | 0 | 2.8 | 1
2024-05-22 | 2.32 | 7.7 | 49.88 | 1 | 0 | 3 | 1
2024-05-23 | 4.9 | 7.7 | 48.8 | 1 | 0 | 6.4 | 1
2024-05-24 | 6.9 | 7.9 | 49.2 | 1 | 0 | 9 | 1
2024-05-25 | 5.89 | 8 | 49.2 | 1 | 0 | 7.8 | 1
2024-05-26 | 4.52 | 7.5 | 50.12 | 1 | 0 | 5.2 | 1
2024-05-27 | 3.2 | 8 | 48.5 | 1 | 0 | 4.2 | 1
2024-05-28 | 5.1 | 8 | 48.7 | 1 | 0 | 6.1 | 1
2024-05-29 | 3.03 | 7.8 | 49.5 | 1 | 0 | 4 | 1
2024-05-30 | 2.88 | 7.9 | 49.5 | 1 | 0 | 3.8 | 1
2024-05-31 | 3.01 | 7.9 | 50.34 | 1 | 0 | 4 | 1
2024-06-01 | 0.95 | 7.9 | 48.5 | 1 | 0 | 1.4 | 1
2024-06-02 | 6.1 | 8.1 | 50.1 | 1 | 0 | 7.8 | 1
2024-06-03 | 7.28 | 7.9 | 50.6 | 1 | 0.026 | 8.6 | 1
2024-06-04 | 1.07 | 7.9 | 49.86 | 1 | 0 | 1.4 | 1
2024-06-05 | 2.96 | 8.2 | 50 | 1 | 0.014 | 3.8 | 1
2024-06-06 | 3.15 | 8 | 49.5 | 1 | 0.035 | 4.2 | 1
2024-06-07 | 2.88 | 8 | 49.8 | 1 | 0 | 3.6 | 1
2024-06-08 | 2.7 | 8 | 51 | 1 | 0 | 3.8 | 1
2024-06-09 | 1 | 8 | 49.5 | 1 | 0 | 1.4 | 1
2024-06-10 | 5.05 | 8 | 49.4 | 1 | 0 | 6.4 | 1
2024-06-11 | 1.52 | 8.1 | 49.9 | 1 | 0 | 2 | 1
2024-06-12 | 4.88 | 8 | 49.3 | 1 | 0 | 6.4 | 1
2024-06-13 | 5.1 | 7.6 | 50.8 | 1 | 0 | 6.6 | 1
2024-06-14 | 6.87 | 7.6 | 50 | 1 | 0 | 8.8 | 1
2024-06-15 | 6.27 | 8 | 49 | 1 | 0 | 8.2 | 1
2024-06-16 | 1.48 | 7.9 | 50.1 | 1 | 0 | 2 | 1
2024-06-17 | 4.7 | 8 | 49.6 | 1 | 0 | 6.1 | 1
2024-06-18 | 3.17 | 7.8 | 49.4 | 1 | 0 | 4.6 | 1
2024-06-19 | 2.06 | 7.7 | 49.46 | 1 | 0 | 3.4 | 1
2024-06-20 | 7.04 | 7.8 | 50.42 | 1 | 0 | 10.6 | 1
2024-06-21 | 7.44 | 7.9 | 50.01 | 1 | 0 | 7.2 | 1
2024-06-22 | 2 | 7.8 | 48.8 | 1 | 0 | 3.4 | 1
2024-06-23 | 6.59 | 7.8 | 50 | 1 | 0 | 8.6 | 1
2024-06-24 | 6.1 | 7.8 | 49.5 | 1 | 0 | 8 | 1
2024-06-25 | 1.15 | 7.7 | 50 | 1 | 0 | 2 | 1
2024-06-26 | 2.3 | 7.8 | 50 | 1 | 0 | 3.6 | 1
2024-06-27 | 7.13 | 8 | 50.25 | 1 | 0 | 9 | 1
2024-06-28 | 2.51 | 7.8 | 55.7 | 1 | 0 | 5.04 | 1
2024-06-29 | 7.5 | 8 | 51.8 | 1 | 0 | 5.04 | 1
2024-06-30 | 2.5 | 7.9 | 51.3 | 1 | 0 | 5.04 | 1
2024-07-01 | 2.78 | 7.6 | 50.1 | 1 | 0 | 5.04 | 1
2024-07-02 | 4.7 | 7.9 | 49.4 | 1 | 0 | 5.04 | 1
2024-07-03 | 4.24 | 7.8 | 50.1 | 1 | 0 | 5.04 | 1
2024-07-04 | 2.02 | 8 | 54.9 | 1 | 0 | 5.04 | 1
2024-07-05 | 1.53 | 7.9 | 53.8 | 1 | 0 | 5.04 | 1
2024-07-06 | 4.95 | 8 | 53.8 | 1 | 0.003 | 6.4 | 1
2024-07-07 | 2.31 | 8 | 53.9 | 1 | 0 | 3.2 | 1
2024-07-08 | 1.96 | 7.3 | 53.9 | 1 | 0 | 2.5 | 0
2024-07-09 | 1.27 | 7.35 | 56.6 | 1 | 0 | 2 | 1
2024-07-10 | 7 | 7.6 | 53.6 | 1 | 0 | 9 | 1

## QT_PF
date | Cl2 libre P1 | Cl2 libre P2 | MES | Turb P1 | Turb P2 | SDI 15 P1 | SDI 15 P2
2024-03-26 | 0 | 0 | 0.2 | 0.07 | 0.19 | 3.1947 | 3.3182
2024-03-27 | 0 | 0 | 0.4 | 0.23 | 0.3 | 3.2085 | 3.3575
2024-03-28 | 0 | 0 | 0.7 | 0.21 | 0.25 | 3.1908 | 3.3566
2024-03-29 | 0 | 0 | 0.8 | 0.14 | 0.16 | 3.1471 | 3.3011
2024-03-30 | 0 | 0 | 0.3 | 0.22 | 0.2 | 3.1421 | 3.3032
2024-03-31 | 0 | 0 | 0.8 | 0.06 | 0.1 | 3.1144 | 3.3265
2024-04-01 | 0 | 0 | 0.3 | 0.25 | 0.08 | 3.1014 | 3.3092
2024-04-02 | 0 | 0 | 0.4 | 0.09 | 0.11 | 3.0882 | 3.3232
2024-04-03 | 0 | 0 | 0.3 | 0.18 | 0.33 | 3.1006 | 3.261
2024-04-04 | 0 | 0 | 0.1 | 0.07 | 0.17 | 3.1158 | 3.2504
2024-04-05 | 0 | 0 | 0.9 | 0.06 | 0.07 | 3.12 | 2.87
2024-04-06 | 0 | 0 | 0.1 | 0.06 | 0.08 | 4.15 | 3.19
2024-04-07 | 0 | 0 | 0.6 | 0.09 | 0.34 | 4.75 | 5.2
2024-04-08 | 0 | 0 | 0.4 | 0.19 | 0.4 | 4.18 | 4.9
2024-04-09 | 0 | 0 | 0.5 | 0.33 | 0.27 | 4.43 | 3.32
2024-04-10 | 0 | 0 | 0.5 | 0.41 | 0.35 | 1.97 | 2.62
2024-04-11 | 0 | 0 | 0.8 | 0.23 | 0.19 | 2.13 | 2.26
2024-04-12 | 0 | 0 | 0.6 | 0.37 | 0.52 | 1.75 | 2.89
2024-04-13 | 0 | 0 | 0.5 | 0.2 | 0.42 | 2.42 | 3.42
2024-04-14 | 0 | 0 | 0.9 | 0.08 | 0.06 | 1.82 | 1.24
2024-04-15 | 0 | 0 | 0.4 | 0.11 | 0.08 | 2.37 | 2.66
2024-04-16 | 0 | 0 | 0.5 | 0.15 | 0.2 | 0.87 | 1.34
2024-04-17 | 0 | 0 | 0.4 | 0.06 | 0.12 | 1.84 | 1.76
2024-04-18 | 0 | 0 | 0.5 | 0.1 | 0.09 | 1.62 | 1.68
2024-04-19 | 0 | 0 | 0.7 | 0.19 | 0.62 | 1.92 | 1.86
2024-04-20 | 0 | 0 | 0.6 | 0.12 | 0.25 | 1.65 | 1.44
2024-04-21 | 0 | 0 | 0.5 | 0.22 | 0.19 | 1.8 | 2.09
2024-04-22 | 0 | 0 | 0.8 | 0.5 | 0.32 | 1.27 | 1.45
2024-04-23 | 0 | 0 | 0.5 | 0.09 | 0.16 | 2.01 | 1.92
2024-04-24 | 0 | 0 | 0.6 | 0.11 | 0.13 | 1.84 | 2.78
2024-04-25 | 0 | 0 | 0.4 | 0.11 | 0.1 | 2.82 | 2.86
2024-04-26 | 0 | 0 | 0.4 | 0.08 | 0.13 | 1.3 | 1.49
2024-04-27 | 0 | 0 | 0.6 | 0.09 | 0.14 | 1.24 | 1.46
2024-04-28 | 0 | 0 | 0.6 | 0.12 | 0.24 | 1.38 | 1.42
2024-04-29 | 0 | 0 | 0.2 | 0.1 | 0.15 | 3.19 | 3.32
2024-04-30 | 0 | 0 | 0.3 | 0.1 | 0.13 | 2.06 | 1.51
2024-05-01 | 0 | 0 | 0.1 | 0.06 | 0.12 | 2.46 | 2.33
2024-05-02 | 0 | 0 | 0.2 | 0.06 | 0.1 | 3.74 | 3.66
2024-05-03 | 0 | 0 | 0.4 | 0.21 | 0.14 | 3.67 | 3.86
2024-05-04 | 0 | 0 | 0.5 | 0.29 | 0.23 | 3.58 | 3.69
2024-05-05 | 0 | 0 | 0.3 | 0.15 | 0.68 | 3.51 | 3.5
2024-05-06 | 0 | 0 | 0.9 | 1.53 | 0.79 | 3.19 | 3.32
2024-05-07 | 0 | 0 | 0.4 | 0.1 | 0.11 | 3.19 | 3.32
2024-05-08 | 0 | 0 | 0.5 | 0.2 | 0.17 | 3.6 | 3.32
2024-05-09 | 0 | 0 | 0.4 | 0.06 | 0.12 | 3.19 | 3.32
2024-05-10 | 0 | 0 | 0.6 | 0.11 | 0.16 | 3.19 | 3.32
2024-05-11 | 0 | 0 | 0.5 | 0.27 | 0.49 | 3.19 | 3.32
2024-05-12 | 0 | 0 | 0.7 | 0.21 | 0.24 | 2.83 | 2.92
2024-05-13 | 0 | 0 | 0.8 | 0.28 | 0.3 | 3.01 | 2.76
2024-05-14 | 0 | 0 | 0.5 | 0.1 | 0.17 | 2.87 | 2.57
2024-05-15 | 0 | 0 | 0.4 | 0.22 | 0.14 | 2.78 | 2.93
2024-05-16 | 0 | 0 | 0.3 | 0.17 | 0.23 | 5.1 | 4.89
2024-05-17 | 0 | 0 | 0.9 | 0.09 | 0.12 | 5.04 | 4.9
2024-05-18 | 0 | 0 | 0.6 | 0.12 | 0.16 | 5.08 | 4.82
2024-05-19 | 0 | 0 | 0.8 | 0.19 | 0.13 | 4.76 | 4.91
2024-05-20 | 0 | 0 | 0.2 | 0.08 | 0.11 | 3.19 | 3.32
2024-05-21 | 0 | 0 | 0.4 | 0.17 | 0.27 | 3.19 | 3.32
2024-05-22 | 0 | 0 | 0.3 | 0.08 | 0.25 | 3.12 | 3.24
2024-05-23 | 0 | 0 | 0.2 | 0.09 | 0.14 | 2.7 | 3.12
2024-05-24 | 0 | 0 | 0.2 | 0.1 | 0.09 | 3.9 | 3.75
2024-05-25 | 0 | 0 | 0.5 | 0.09 | 0.11 | 3.41 | 3.18
2024-05-26 | 0 | 0 | 0.2 | 0.1 | 0.13 | 3.08 | 3.52
2024-05-27 | 0 | 0 | 0.8 | 0.59 | 0.24 | 2.74 | 2.96
2024-05-28 | 0 | 0 | 0.6 | 0.33 | 0.28 | 3.19 | 3.32
2024-05-29 | 0 | 0 | 0.6 | 0.4 | 0.23 | 3.19 | 3.32
2024-05-30 | 0 | 0 | 0.4 | 0.2 | 0.14 | 2.13 | 3.22
2024-05-31 | 0 | 0 | 0.6 | 0.12 | 0.33 | 3.54 | 3.87
2024-06-01 | 0 | 0 | 0.3 | 0.22 | 0.37 | 2.55 | 3.9
2024-06-02 | 0 | 0 | 0.7 | 0.45 | 0.33 | 3.26 | 3.41
2024-06-03 | 0 | 0 | 0.4 | 0.11 | 0.18 | 3.13 | 3.6
2024-06-04 | 0 | 0 | 0.4 | 0.15 | 0.2 | 3.22 | 3.31
2024-06-05 | 0 | 0 | 0.6 | 0.18 | 0.23 | 3.19 | 3.32
2024-06-06 | 0 | 0 | 0.6 | 0.28 | 0.14 | 3.56 | 3.4
2024-06-07 | 0 | 0 | 0.4 | 0.24 | 0.27 | 3.23 | 3.2
2024-06-08 | 0 | 0 | 0.5 | 0.3 | 0.13 | 3.59 | 3.87
2024-06-09 | 0 | 0 | 0.2 | 0.18 | 0.13 | 3.41 | 4.12
2024-06-10 | 0 | 0 | 0.6 | 0.08 | 0.12 | 3.17 | 3.56
2024-06-11 | 0 | 0 | 0.8 | 0.25 | 0.16 | 3.43 | 3.06
2024-06-12 | 0 | 0 | 1 | 0.27 | 0.21 | 3.31 | 3.19
2024-06-13 | 0 | 0 | 0.4 | 0.22 | 0.34 | 3.97 | 3.8
2024-06-14 | 0 | 0 | 0.8 | 0.16 | 0.23 | 4.07 | 4
2024-06-15 | 0 | 0 | 0.3 | 0.17 | 0.27 | 3.69 | 3.82
2024-06-16 | 0 | 0 | 0.4 | 0.2 | 0.14 | 3.22 | 3.98
2024-06-17 | 0 | 0 | 0.5 | 0.35 | 0.23 | 3.85 | 3.45
2024-06-18 | 0 | 0 | 0.6 | 0.18 | 0.28 | 3.37 | 4.24
2024-06-19 | 0 | 0 | 0.6 | 0.36 | 0.22 | 3.89 | 3.72
2024-06-20 | 0 | 0 | 0.4 | 0.21 | 0.18 | 3.42 | 3.26
2024-06-21 | 0 | 0 | 0.6 | 0.25 | 0.23 | 3.4 | 3.51
2024-06-22 | 0 | 0 | 0.6 | 0.3 | 0.14 | 3.3 | 3.24
2024-06-23 | 0 | 0 | 0.43 | 0.22 | 0.21 | 4.5 | 4.34
2024-06-24 | 0 | 0 | 0.3 | 0.22 | 0.18 | 3.41 | 4.39
2024-06-25 | 0 | 0.8 | 0.4 | 0.19 | 0.15 | 3.19 | 4.4
2024-06-26 | 0 | 0 | 0.4 | 0.13 | 0.17 | 3.95 | 4.12
2024-06-27 | 0 | 0 | 0.6 | 0.23 | 0.2 | 4.72 | 4.4
2024-06-28 | 0 | 0 | 0.50131 | 0.12 | 0.18 | 4.64 | 4.15
2024-06-29 | 0 | 0 | 0.50542 | 0.24 | 0.2 | 3.88 | 3.94
2024-06-30 | 0 | 0 | 0.50553 | 0.15 | 0.22 | 3.65 | 4.08
2024-07-01 | 0 | 0 | 0.50357 | 0.12 | 0.15 | 4.35 | 4.42
2024-07-02 | 0 | 0 | 0.49943 | 0.36 | 0.28 | 4.28 | 4.32
2024-07-03 | 0 | 0 | 0.49835 | 0.22 | 0.18 | 3.78 | 3.95
2024-07-04 | 0 | 0 | 0.49514 | 0.42 | 0.3 | 3.44 | 3.37
2024-07-05 | 0 | 0 | 0.49722 | 0.23 | 0.2 | 3.68 | 4.12
2024-07-06 | 0 | 0 | 0.4 | 0.15 | 0.22 | 3.41 | 3.66
2024-07-07 | 0 | 0 | 0.6 | 0.17 | 0.21 | 3.28 | 3.45
2024-07-08 | 0 | 0 | 0.5 | 0.15 | 0.21 | 3.15 | 3.24
2024-07-09 | 0 | 0 | 0.6 | 0.18 | 0.16 | 4.09 | 4
2024-07-10 | 0 | 0 | 0.8 | 0.58 | 0.12 | 3.94 | 4.23

## QT_après
date | pH | Turb | PO43- | Cl2 libre (mg/l) | SDI15 | TOC (mg/l) | TDS
2024-03-26 | 7.7 | 0.15 | 5.1 | 0 | 3.14 | 1 | 36523.0204
2024-03-27 | 7.94 | 0.1 | 4.71 | 0 | 3.14 | 1 | 36514.8144
2024-03-28 | 7.8 | 0.21 | 4.53 | 0 | 3.14 | 1 | 36560.7604
2024-03-29 | 7.7 | 0.23 | 4.42 | 0 | 3.14 | 1 | 36600.7053
2024-03-30 | 7.78 | 0.48 | 4.78 | 0 | 3.14 | 1 | 36634.5
2024-03-31 | 7.65 | 0.1 | 5.21 | 0 | 3.14 | 1 | 36729.1935
2024-04-01 | 7.6 | 0.19 | 1.4 | 0 | 3.14 | 1 | 36761.6413
2024-04-02 | 7.7 | 0.25 | 2.64 | 0 | 3.14 | 1 | 37735
2024-04-03 | 7.9 | 0.15 | 3.55 | 0 | 3.14 | 1 | 35840
2024-04-04 | 7.7 | 0.23 | 3.49 | 0 | 3.14 | 1 | 32000
2024-04-05 | 7.6 | 0.06 | 5.81 | 0 | 3.14 | 1 | 32768
2024-04-06 | 7.81 | 0.17 | 2.94 | 0 | 3.14 | 1 | 33280
2024-04-07 | 7.8 | 0.06 | 3.1 | 0 | 3.1442 | 1 | 27840
2024-04-08 | 7.8 | 0.26 | 3.67 | 0 | 2.05 | 1 | 33664
2024-04-09 | 7.7 | 0.16 | 3.16 | 0 | 3.03 | 1 | 33088
2024-04-10 | 7.7 | 0.08 | 3.53 | 0 | 2.55 | 1 | 31952
2024-04-11 | 7.7 | 0.16 | 3.34 | 0 | 4.3 | 1 | 32452
2024-04-12 | 7.7 | 0.42 | 3.11 | 0 | 3.46 | 1 | 33742
2024-04-13 | 7.7 | 0.19 | 6.43 | 0 | 3.24 | 1 | 32000
2024-04-14 | 7.7 | 0.09 | 8.82 | 0 | 2.78 | 1 | 31101
2024-04-15 | 7.7 | 0.14 | 3.64 | 0 | 2.17 | 1 | 32000
2024-04-16 | 7.8 | 0.14 | 2.97 | 0 | 2.4 | 1 | 36240
2024-04-17 | 7.7 | 0.17 | 2.78 | 0 | 2.04 | 1 | 34210
2024-04-18 | 7.8 | 0.12 | 2.91 | 0 | 2.3 | 1 | 36816
2024-04-19 | 7.8 | 0.15 | 3.05 | 0 | 2.4 | 1 | 36864
2024-04-20 | 8 | 0.12 | 1.89 | 0 | 1.86 | 1 | 36904
2024-04-21 | 8 | 0.24 | 2.1 | 0 | 2.16 | 1 | 37368
2024-04-22 | 7.9 | 0.46 | 3.05 | 0 | 1.6 | 1 | 36716
2024-04-23 | 7.7 | 0.11 | 3.24 | 0 | 2.75 | 1 | 36771
2024-04-24 | 7.4 | 0.14 | 6.45 | 0 | 3.11 | 1 | 36896
2024-04-25 | 7.5 | 0.12 | 8.62 | 0 | 2.73 | 1 | 36754
2024-04-26 | 7.6 | 0.09 | 8.26 | 0 | 2.5 | 1 | 36782
2024-04-27 | 7.7 | 0.1 | 5.83 | 0 | 2.2 | 1 | 36694
2024-04-28 | 7.8 | 0.123 | 6.3 | 0 | 2.51 | 1 | 32192
2024-04-29 | 7.8 | 0.17 | 4.08 | 0 | 2.52 | 1 | 31424
2024-04-30 | 7.5 | 0.14 | 6.13 | 0 | 2.14 | 1 | 31616
2024-05-01 | 7.8 | 0.09 | 3.53 | 0 | 2.54 | 1 | 31877
2024-05-02 | 7.8 | 0.09 | 3.95 | 0 | 4.19 | 1 | 32004
2024-05-03 | 7.61 | 0.37 | 6.61 | 0 | 4.24 | 1 | 31487
2024-05-04 | 7.64 | 0.2 | 11.2 | 0 | 3.89 | 1 | 32234
2024-05-05 | 7.6 | 0.15 | 9.9 | 0 | 4.01 | 1 | 32514
2024-05-06 | 7.6 | 0.23 | 3.58 | 0 | 3.14 | 1 | 31686
2024-05-07 | 8.2 | 0.18 | 7 | 0 | 3.14 | 1 | 32148
2024-05-08 | 7.9 | 0.14 | 4.12 | 0 | 3.14 | 1 | 31488
2024-05-09 | 8 | 0.09 | 6.99 | 0 | 3.14 | 1 | 33720
2024-05-10 | 8.1 | 0.11 | 3.4 | 0 | 3.14 | 1 | 35904
2024-05-11 | 7.8 | 0.14 | 2.12 | 0 | 3.14 | 1 | 38960
2024-05-12 | 8.1 | 0.17 | 3.15 | 0 | 4.13 | 1 | 39224
2024-05-13 | 7.9 | 0.41 | 6.67 | 0 | 3.98 | 1 | 38788
2024-05-14 | 7.6 | 0.26 | 5.1 | 0 | 4.1 | 1 | 38416
2024-05-15 | 7.6 | 0.1 | 5.2 | 0 | 4.12 | 1 | 38260
2024-05-16 | 7.5 | 0.19 | 7.12 | 0 | 5.24 | 1 | 38226
2024-05-17 | 7.5 | 0.08 | 7.11 | 0 | 4.53 | 1 | 38480
2024-05-18 | 7.7 | 0.1 | 6.69 | 0 | 3.52 | 1 | 38724
2024-05-19 | 7.7 | 0.18 | 5.45 | 0 | 3.71 | 1 | 38322
2024-05-20 | 7.6 | 0.18 | 2.85 | 0 | 3.14 | 1 | 37244
2024-05-21 | 7.7 | 0.14 | 3.26 | 0 | 3.14 | 1 | 38022
2024-05-22 | 7.7 | 0.1 | 2.48 | 0 | 2.24 | 1 | 37984
2024-05-23 | 7.8 | 0.12 | 3.75 | 0 | 3.14 | 1 | 38016
2024-05-24 | 7.8 | 0.23 | 3.8 | 0 | 3.37 | 1 | 37628
2024-05-25 | 7.8 | 0.09 | 1.71 | 0 | 2.94 | 1 | 38520
2024-05-26 | 7.7 | 0.12 | 2.18 | 0 | 1.23 | 1 | 38448
2024-05-27 | 7.8 | 0.15 | 3.14 | 0 | 2.36 | 1 | 36820
2024-05-28 | 7.8 | 0.16 | 2.48 | 0 | 3.8 | 1 | 37735
2024-05-29 | 7.7458 | 0.16942 | 4.5247 | 0 | 3.14 | 1 | 36523
2024-05-30 | 7.8 | 0.19 | 2.75 | 0 | 1.38 | 1 | 38002
2024-05-31 | 7.9 | 0.2 | 0.79 | 0 | 3.12 | 1 | 38106
2024-06-01 | 7.9 | 0.4 | 2.33 | 0 | 2.83 | 1 | 38104
2024-06-02 | 8 | 0.16 | 1.7 | 0 | 3.08 | 1 | 38248
2024-06-03 | 8 | 0.21 | 1.68 | 0 | 2.8 | 1 | 38236
2024-06-04 | 8 | 0.22 | 1.2 | 0 | 2.68 | 1 | 38316
2024-06-05 | 8.1 | 0.17 | 1.49 | 0 | 3.14 | 1 | 38125
2024-06-06 | 7.9 | 0.26 | 4.24 | 0 | 2.63 | 1 | 38204
2024-06-07 | 8 | 0.19 | 3.27 | 0 | 2.75 | 1 | 38186
2024-06-08 | 8 | 0.2 | 1.73 | 0 | 2.98 | 1 | 37846
2024-06-09 | 8 | 1.11 | 0.94 | 0 | 3.77 | 1 | 38052
2024-06-10 | 8 | 0.16 | 2.2 | 0 | 3.43 | 1 | 38234
2024-06-11 | 8.1 | 0.24 | 1 | 0 | 3.12 | 1 | 38146
2024-06-12 | 8 | 0.26 | 2.17 | 0 | 3.23 | 1 | 38476
2024-06-13 | 7.5 | 0.33 | 7.66 | 0 | 3.76 | 1 | 38562
2024-06-14 | 7.4 | 0.3 | 7.01 | 0 | 3.57 | 1 | 38126
2024-06-15 | 7.4 | 0.18 | 3.48 | 0 | 3.31 | 1 | 38282
2024-06-16 | 7.5 | 0.34 | 1.66 | 0 | 3.46 | 1 | 38148
2024-06-17 | 7.6 | 0.23 | 4 | 0 | 3.14 | 1 | 38372
2024-06-18 | 7.5 | 0.17 | 3.29 | 0 | 3.14 | 1 | 38416
2024-06-19 | 7.7 | 0.08 | 5.09 | 0 | 3.37 | 1 | 38214
2024-06-20 | 7.8 | 0.45 | 5.06 | 0 | 3.18 | 1 | 39932
2024-06-21 | 7.8 | 1 | 4.89 | 0 | 3.14 | 1 | 39120
2024-06-22 | 7.8 | 1.18 | 3.68 | 0 | 2.91 | 1 | 38122
2024-06-23 | 7.8 | 0.38 | 3.42 | 0 | 4.21 | 1 | 38614
2024-06-24 | 7.7 | 0.31 | 4.11 | 0 | 3.5 | 1 | 38512
2024-06-25 | 7.7 | 0.28 | 3.06 | 0 | 3.14 | 1 | 38514
2024-06-26 | 7.8 | 0.32 | 2.1 | 0 | 3.61 | 1 | 38216
2024-06-27 | 7.6 | 0.27 | 3.17 | 0 | 3.79 | 1 | 38420
2024-06-28 | 7.9 | 0.7 | 3.3 | 0 | 3.62 | 1 | 38668
2024-06-29 | 8 | 0.11 | 1.72 | 0 | 3.41 | 1 | 38220
2024-06-30 | 7.9 | 0.29 | 2.03 | 0 | 3.67 | 1 | 38210
2024-07-01 | 7.6 | 0.15 | 7.54 | 0 | 3.71 | 1 | 38416
2024-07-02 | 7.8 | 0.41 | 8 | 0 | 3.56 | 1 | 38358
2024-07-03 | 7.6 | 0.32 | 3.7 | 0 | 3.44 | 1 | 38226
2024-07-04 | 7.9 | 0.17 | 2.53 | 0 | 3.21 | 1 | 38020
2024-07-05 | 7.7 | 0.09 | 2.05 | 0 | 3.07 | 1 | 38104
2024-07-06 | 7.8 | 0.15 | 2.07 | 0 | 3.18 | 1 | 38528
2024-07-07 | 7.9 | 0.19 | 2.65 | 0 | 3.22 | 1 | 38578
2024-07-08 | 7.35 | 0.26 | 10.64 | 0 | 2.93 | 1 | 38452
2024-07-09 | 7.35 | 0.18 | 9.29 | 0 | 3.82 | 1 | 38120
2024-07-10 | 7.5 | 0.36 | 9.02 | 0 | 3.53 | 1 | 38652

## QT_PRO
date | pH | Turb | Cond. (µS/cm) A | Cond. (µS/cm) B | Cond. (µS/cm) C | Cond. (µS/cm) D | Cond. (µS/cm) E | Cond. (µS/cm) F | Cond. (µS/cm) G | Cond. (µS/cm) H
2024-03-26 | 6.5359 | 0.15903 | 357.0866 | 396.9789 | 285.3761 | 395 | 294.7634 | 361.6211 | 310.602 | 315.6341
2024-03-27 | 6.4 | 0.55 | 600 | 283 | 254 | 286 | 304 | 357.617 | 311 | 316
2024-03-28 | 7.5 | 0.5 | 357 | 495 | 285 | 452 | 295 | 357.9355 | 252 | 316
2024-03-29 | 7.3 | 0.21 | 429 | 378 | 421 | 365 | 345 | 356.8804 | 309 | 316
2024-03-30 | 6.63 | 0.11 | 751 | 401 | 285 | 289.726 | 342 | 357.5385 | 296 | 316
2024-03-31 | 7.3 | 0.12 | 357 | 359 | 397 | 383 | 295 | 355.3222 | 272 | 316
2024-04-01 | 7.1 | 0.16 | 372 | 397 | 285 | 500 | 430 | 355.7528 | 311 | 288
2024-04-02 | 7.43 | 0.15 | 361 | 370 | 438 | 290 | 347 | 356.9659 | 418 | 340
2024-04-03 | 6.1 | 0.13 | 352 | 397 | 313 | 357 | 345 | 347 | 285 | 316
2024-04-04 | 6.2 | 0.06 | 314 | 397 | 273 | 309 | 289 | 289 | 247 | 316
2024-04-05 | 6.7 | 0.06 | 352 | 397 | 392 | 287 | 332 | 343 | 292 | 316
2024-04-06 | 6.3 | 0.1 | 364 | 397 | 331 | 359 | 353 | 358 | 290 | 300
2024-04-07 | 6 | 0.08 | 363 | 353 | 285 | 351 | 335 | 307 | 311 | 283
2024-04-08 | 7.6 | 0.08 | 357 | 332 | 301 | 280 | 311 | 325 | 277 | 316
2024-04-09 | 6.2 | 0.11 | 281 | 305 | 252 | 320 | 305 | 284 | 311 | 316
2024-04-10 | 7.1 | 0.08 | 343 | 303 | 280 | 313 | 304 | 307 | 252 | 254
2024-04-11 | 6.9 | 0.35 | 455 | 343 | 285 | 313 | 271 | 310 | 245 | 316
2024-04-12 | 7.1 | 0.22 | 410 | 324 | 295 | 327 | 288 | 306 | 241 | 316
2024-04-13 | 7.4 | 0.2 | 422 | 312 | 248 | 325 | 266 | 317 | 235 | 316
2024-04-14 | 7.4 | 0.09 | 293 | 286 | 264 | 290 | 273 | 295 | 247 | 316
2024-04-15 | 7.5 | 0.11 | 332 | 297 | 287 | 290 | 289 | 316 | 267 | 316
2024-04-16 | 6 | 0.1 | 317 | 310 | 200 | 290 | 305 | 323 | 235 | 230
2024-04-17 | 7.52 | 0.06 | 422 | 318 | 277 | 215 | 324 | 323 | 257 | 243
2024-04-18 | 6.32 | 0.09 | 304 | 308 | 267 | 228 | 285 | 319 | 247 | 231
2024-04-19 | 6.8 | 0.23 | 320 | 311 | 284 | 212 | 290 | 327 | 251 | 268
2024-04-20 | 6.8 | 0.21 | 377 | 333 | 289 | 230 | 297 | 262 | 260 | 251
2024-04-21 | 6.3 | 0.18 | 324 | 312 | 264 | 220 | 304 | 262 | 238 | 240
2024-04-22 | 6.8 | 0.27 | 342 | 330 | 294 | 233 | 300 | 236 | 267 | 253
2024-04-23 | 6.8 | 0.08 | 331 | 324 | 277 | 229 | 290 | 240 | 252 | 241
2024-04-24 | 5.65 | 0.13 | 322 | 326 | 277 | 234 | 296 | 256 | 259 | 245
2024-04-25 | 6.16 | 0.1 | 314 | 356 | 284 | 262 | 287 | 263 | 261 | 251
2024-04-26 | 6.2 | 0.1 | 340 | 362 | 287 | 252 | 295 | 264 | 257 | 258
2024-04-27 | 6.4 | 0.09 | 312 | 310 | 291 | 237 | 288 | 247 | 265 | 316
2024-04-28 | 7.9 | 0.32 | 304 | 307 | 290 | 233 | 285 | 240 | 250 | 316
2024-04-29 | 6.4 | 0.11 | 285 | 310 | 290 | 232 | 278 | 242 | 252 | 212
2024-04-30 | 6.4 | 0.1 | 300 | 299 | 281 | 222 | 279 | 279 | 256 | 193
2024-05-01 | 6.5 | 0.18 | 373 | 321 | 304 | 247 | 288 | 265 | 263 | 253
2024-05-02 | 6.1 | 0.21 | 325 | 327 | 285 | 296 | 300 | 268 | 265 | 288
2024-05-03 | 6.6 | 0.09 | 286 | 279 | 285 | 208 | 261 | 230 | 227 | 301
2024-05-04 | 7.44 | 0.43 | 354.4 | 314 | 194.6 | 216.6 | 262 | 241 | 237 | 354
2024-05-05 | 7.8 | 0.13 | 320 | 244 | 156 | 265 | 302 | 256 | 285 | 356
2024-05-06 | 6.7 | 0.13 | 314 | 226 | 174 | 280 | 245 | 278 | 253 | 345
2024-05-07 | 6.8 | 0.24 | 288 | 293 | 207 | 224 | 275 | 255 | 237 | 420
2024-05-08 | 6.7 | 0.25 | 496 | 325 | 234 | 244 | 384 | 270 | 260 | 414
2024-05-09 | 6.6 | 0.12 | 302 | 294 | 216 | 221 | 295 | 246 | 244 | 382
2024-05-10 | 6.9 | 0.24 | 354 | 321 | 227 | 237 | 295 | 266 | 274 | 324
2024-05-11 | 6.8 | 0.16 | 403 | 351 | 249 | 287 | 255 | 264 | 481 | 381
2024-05-12 | 7.4 | 0.25 | 410 | 350 | 245 | 320 | 290 | 280 | 270 | 380
2024-05-13 | 6.2 | 0.18 | 395 | 358 | 250 | 194 | 290 | 325 | 640 | 319
2024-05-14 | 6.3 | 0.09 | 357 | 342 | 237 | 210 | 310 | 294 | 441 | 356
2024-05-15 | 6.2 | 0.15 | 357 | 332 | 215 | 223 | 224 | 246 | 232 | 307
2024-05-16 | 5.8 | 0.14 | 249 | 296 | 224 | 224 | 220 | 240 | 240 | 330
2024-05-17 | 5.8 | 0.16 | 261 | 301 | 231 | 228 | 227 | 244 | 253 | 335
2024-05-18 | 6 | 0.08 | 255 | 289 | 225 | 221 | 231 | 237 | 243 | 324
2024-05-19 | 6.1 | 0.12 | 275 | 261 | 210 | 208 | 243 | 227 | 275 | 337
2024-05-20 | 6.2 | 0.16 | 247 | 315 | 233 | 236 | 254 | 252 | 251 | 382
2024-05-21 | 6 | 0.17 | 265 | 327 | 245 | 333 | 278 | 275 | 311 | 393
2024-05-22 | 6.1 | 0.22 | 231 | 310 | 275 | 351 | 234 | 266 | 242 | 353
2024-05-23 | 6 | 0.12 | 240 | 288 | 246 | 234 | 260 | 345 | 178 | 455
2024-05-24 | 6.4 | 0.23 | 243 | 290 | 214 | 240 | 253 | 257 | 175 | 332
2024-05-25 | 6.8 | 0.13 | 310 | 367 | 430 | 274 | 279 | 639 | 217 | 352
2024-05-26 | 6.5 | 0.19 | 219 | 260 | 248 | 320 | 219 | 260 | 240 | 320
2024-05-27 | 6.5 | 0.25 | 266 | 305 | 226 | 247 | 236 | 274 | 208 | 317
2024-05-28 | 6.6 | 0.18 | 257 | 293 | 220 | 235 | 213 | 262 | 196 | 316
2024-05-29 | 6.8 | 0.16 | 390 | 334 | 245 | 252 | 292 | 284 | 580 | 324
2024-05-30 | 6.4 | 0.13 | 274 | 288 | 224 | 219 | 274 | 263 | 565 | 312
2024-05-31 | 6 | 0.13 | 357 | 397 | 285 | 263 | 253 | 304 | 570 | 316
2024-06-01 | 6.7 | 0.11 | 291 | 332 | 248 | 261 | 260 | 301 | 545 | 315
2024-06-02 | 6.2 | 0.18 | 300 | 323 | 239 | 250 | 253 | 293 | 414 | 304
2024-06-03 | 6.3 | 0.14 | 284 | 312 | 247 | 241 | 238 | 274 | 460 | 285
2024-06-04 | 6.3 | 0.18 | 321 | 361 | 273 | 279 | 296 | 338 | 364 | 305
2024-06-05 | 6.4 | 0.11 | 337 | 386 | 295 | 304 | 334 | 368 | 435 | 333
2024-06-06 | 6.38 | 0.12 | 350 | 403 | 305 | 303 | 366 | 262 | 345 | 332
2024-06-07 | 6.3 | 0.15 | 341 | 398 | 298 | 300 | 295 | 356 | 334 | 330
2024-06-08 | 6.5 | 0.2 | 355 | 425 | 330 | 322 | 370 | 344 | 360 | 335
2024-06-09 | 6.4 | 0.18 | 518 | 410 | 377 | 355 | 387 | 365 | 594 | 352
2024-06-10 | 6.4 | 0.21 | 467 | 418 | 362 | 338 | 366 | 359 | 483 | 360
2024-06-11 | 6.54 | 0.16 | 642 | 492 | 382 | 407 | 410 | 701 | 382 | 316
2024-06-12 | 6.54 | 0.16 | 412 | 470 | 372 | 371 | 402 | 674 | 311 | 316
2024-06-13 | 5.9 | 0.11 | 387 | 742 | 343 | 335 | 295 | 638 | 308 | 402
2024-06-14 | 6.1 | 0.1 | 331 | 397 | 303 | 295 | 295 | 563 | 361 | 270
2024-06-15 | 6.8 | 0.16 | 314 | 404 | 292 | 278 | 295 | 550 | 344 | 270
2024-06-16 | 5.9 | 0.13 | 315 | 395 | 290 | 280 | 289 | 671 | 388 | 281
2024-06-17 | 6.6 | 0.21 | 388 | 680 | 372 | 364 | 388 | 920 | 375 | 301
2024-06-18 | 6 | 0.19 | 355 | 670 | 290 | 270 | 248 | 627 | 310 | 280
2024-06-19 | 6 | 0.19 | 332 | 717 | 299 | 291 | 263 | 635 | 311 | 316
2024-06-20 | 6.2 | 0.11 | 373 | 713 | 329 | 328 | 295 | 601 | 351 | 318
2024-06-21 | 6.3 | 0.11 | 361 | 682 | 311 | 331 | 266 | 573 | 294 | 341
2024-06-22 | 6.54 | 0.16 | 357 | 397 | 285 | 290 | 295 | 262 | 311 | 316
2024-06-23 | 6.8 | 0.1 | 357 | 570 | 285 | 287 | 273 | 422 | 267 | 258
2024-06-24 | 6.1 | 0.19 | 401 | 648 | 351 | 318 | 301 | 478 | 390 | 666
2024-06-25 | 6.6 | 0.15 | 388 | 499 | 377 | 342 | 299 | 512 | 321 | 558
2024-06-26 | 6.7 | 0.12 | 345 | 452 | 378 | 312 | 208 | 423 | 312 | 579
2024-06-27 | 6.3 | 0.09 | 321 | 537 | 291 | 292 | 299 | 403 | 273 | 264
2024-06-28 | 6.2 | 0.09 | 345 | 607 | 310 | 308 | 318 | 442 | 310 | 316
2024-06-29 | 6.6 | 0.12 | 498 | 670 | 285 | 420 | 383 | 470 | 378 | 333
2024-06-30 | 6.5 | 0.17 | 378 | 623 | 285 | 377 | 295 | 436 | 375 | 288
2024-07-01 | 6.3 | 0.23 | 361 | 587 | 307 | 389 | 295 | 466 | 371 | 269
2024-07-02 | 6.8 | 0.12 | 380 | 397 | 312 | 305 | 304 | 389 | 313 | 276
2024-07-03 | 6.6 | 0.18 | 312 | 397 | 321 | 302 | 275 | 262 | 344 | 298
2024-07-04 | 6.2 | 0.09 | 299 | 397 | 299 | 265 | 272 | 425 | 261 | 241
2024-07-05 | 6 | 0.08 | 357 | 680 | 305 | 300 | 303 | 442 | 296 | 277
2024-07-06 | 6.5 | 0.12 | 372 | 579 | 328 | 322 | 334 | 479 | 311 | 316
2024-07-07 | 6.3 | 0.14 | 373 | 616 | 336 | 290 | 356 | 490 | 329 | 310
2024-07-08 | 6.6 | 0.14 | 300 | 540 | 280 | 290 | 280 | 410 | 270 | 27
2024-07-09 | 6.9 | 0.1 | 357 | 397 | 285 | 318 | 288 | 406 | 280 | 269
2024-07-10 | 6.6 | 0.2 | 1030 | 632 | 285 | 365 | 295 | 403 | 304 | 316
2024-07-11 | 5.8 | 0.16 | 450 | 582 | 285 | 329 | 295 | 431 | 324 | 312

## ESLI_avant
date | Turb | pH | Fe2+ (mg/l) | Fe3+ | MES | TOC (mg/l)
2024-03-26 | 4.2 | 7.9 | 1 | 0.002 | 5.6 | 1
2024-03-27 | 6.24 | 7.84 | 1 | 0.039 | 8.2 | 1
2024-03-28 | 6.51 | 7.8 | 1 | 0.01 | 8.6 | 1
2024-03-29 | 9.05 | 7.9 | 1 | 0.018 | 8.9 | 1
2024-03-30 | 10.9 | 7.89 | 1 | 0.002 | 14.2 | 1
2024-03-31 | 11.4 | 7.9 | 1 | 0.02 | 15 | 1
2024-04-01 | 9.29 | 7.7 | 1 | 0.036 | 16.8 | 1
2024-04-02 | 2.56 | 7.8 | 1 | 0 | 3.6 | 1
2024-04-03 | 1.58 | 7.9 | 1 | 0.004 | 2.1 | 1
2024-04-04 | 1.42 | 8 | 1 | 0.075 | 1.9 | 1
2024-04-05 | 5.46 | 7.7 | 1 | 0.024 | 7.2 | 1
2024-04-06 | 4.63 | 7.9 | 1 | 0 | 6 | 1
2024-04-07 | 4.95 | 8 | 1 | 0 | 6.2 | 1
2024-04-08 | 8.62 | 7.9 | 1 | 0.124 | 10.4 | 1
2024-04-09 | 2.9 | 7.9 | 1 | 0.004 | 3.8 | 1
2024-04-10 | 9.23 | 7.8 | 1 | 0.015 | 14.2 | 1
2024-04-11 | 7.8 | 7.7 | 1 | 0.057 | 9.2 | 1
2024-04-12 | 5.1 | 7.8 | 1 | 0.078 | 6.6 | 1
2024-04-13 | 2.4 | 7.7 | 1 | 0 | 3.1 | 1
2024-04-14 | 4.08 | 7.7 | 1 | 0.015 | 5.2 | 1
2024-04-15 | 1.25 | 7.9 | 1 | 0 | 1.8 | 1
2024-04-16 | 1.17 | 7.9 | 1 | 0 | 2 | 1
2024-04-17 | 1.35 | 7.98 | 1 | 0 | 2.3 | 1
2024-04-18 | 0.86 | 7.8 | 1 | 0 | 1.6 | 1
2024-04-19 | 0.69 | 7.9 | 1 | 0.028 | 0.9 | 1
2024-04-20 | 0.82 | 8 | 1 | 0.015 | 1.2 | 1
2024-04-21 | 0.9 | 8 | 1 | 0 | 1.2 | 1
2024-04-22 | 0.97 | 8 | 1 | 0 | 1.4 | 1
2024-04-23 | 0.58 | 7.8 | 1 | 0 | 1.5 | 1
2024-04-24 | 1.25 | 7.9 | 1 | 0 | 1.62 | 1
2024-04-25 | 2.81 | 7.8153 | 1 | 0.014638 | 3.8936 | 1
2024-04-26 | 0.94 | 7.6 | 1 | 0 | 1.4 | 1
2024-04-27 | 0.75 | 7.7 | 1 | 0 | 1 | 1
2024-04-28 | 1.3 | 7.8 | 1 | 0 | 1.6 | 1
2024-04-29 | 2.51 | 7.7 | 1 | 0 | 4 | 1
2024-04-30 | 1.48 | 7.6 | 1 | 0 | 2 | 1
2024-05-01 | 0.88 | 7.7 | 1 | 0.035 | 1.2 | 1
2024-05-02 | 1.01 | 7.7 | 1 | 0 | 1.8 | 1
2024-05-03 | 2.25 | 7.7 | 1 | 0 | 2.2 | 1
2024-05-04 | 2.16 | 7.74 | 1 | 0.101 | 2.1 | 1
2024-05-05 | 2.06 | 7.65 | 1 | 0.073 | 2.4 | 1
2024-05-06 | 0.66 | 7.1 | 1 | 0.008 | 1 | 1
2024-05-07 | 0.57 | 8.2 | 1 | 0 | 0.8 | 1
2024-05-08 | 0.75 | 7.9 | 1 | 0 | 1.1 | 1
2024-05-09 | 0.64 | 8 | 1 | 0 | 1.2 | 1
2024-05-10 | 0.82 | 8.1 | 1 | 0 | 1.8 | 1
2024-05-11 | 0.46 | 8 | 1 | 0 | 1.2 | 1
2024-05-12 | 0.47 | 8.2 | 1 | 0 | 1.2 | 1
2024-05-13 | 0.51 | 7.7 | 1 | 0.044 | 1.4 | 1
2024-05-14 | 3.1 | 7.8 | 1 | 0 | 4.2 | 1
2024-05-15 | 1.85 | 7.8 | 1 | 0 | 2.4 | 1
2024-05-16 | 1.76 | 7.6 | 1 | 0 | 2.6 | 1
2024-05-17 | 3.17 | 7.7 | 1 | 0 | 5.2 | 1
2024-05-18 | 2.1 | 7.8 | 1 | 0 | 4 | 1
2024-05-19 | 2.15 | 7.7 | 1 | 0 | 3.4 | 1
2024-05-20 | 0.9 | 7.8 | 1 | 0 | 1.2 | 1
2024-05-21 | 0.49 | 7.9 | 1 | 0.022 | 1.2 | 1
2024-05-22 | 0.89 | 7.7 | 1 | 0 | 1.4 | 1
2024-05-23 | 0.44 | 7.7 | 1 | 0 | 1 | 1
2024-05-24 | 2.81 | 7.82 | 1 | 0.01 | 3.89 | 1
2024-05-25 | 2.81 | 7.82 | 1 | 0.01 | 3.89 | 1
2024-05-26 | 0.39 | 7.6 | 1 | 0 | 1.4 | 1
2024-05-27 | 2.8073 | 7.8154 | 1 | 0.014252 | 3.8934 | 1
2024-05-28 | 2.7848 | 7.814 | 1 | 0.01445 | 3.8659 | 1
2024-05-29 | 2.7291 | 7.8136 | 1 | 0.014054 | 3.796 | 1
2024-05-30 | 2.6681 | 7.8138 | 1 | 0.014119 | 3.7185 | 1
2024-05-31 | 2.5651 | 7.8125 | 1 | 0.014057 | 3.635 | 1
2024-06-01 | 2.4307 | 7.8112 | 1 | 0.014251 | 3.4646 | 1
2024-06-02 | 2.286 | 7.8098 | 1 | 0.014158 | 3.2785 | 1
2024-06-03 | 2.1731 | 7.8115 | 1 | 0.013806 | 3.0604 | 1
2024-06-04 | 2.1668 | 7.8117 | 1 | 0.014029 | 3.0517 | 1
2024-06-05 | 2.1763 | 7.8103 | 1 | 0.014191 | 3.0671 | 1
2024-06-06 | 2.1885 | 7.8072 | 1 | 0.01321 | 3.0859 | 1
2024-06-07 | 2.1357 | 7.809 | 1 | 0.013036 | 3.0195 | 1
2024-06-08 | 2.0955 | 7.8075 | 1 | 0.013246 | 2.9715 | 1
2024-06-09 | 2.0495 | 7.8044 | 1 | 0.01346 | 2.9194 | 1
2024-06-10 | 1.9435 | 7.8029 | 1 | 0.011677 | 2.7987 | 1
2024-06-11 | 1.9281 | 7.8013 | 1 | 0.011801 | 2.7826 | 1
2024-06-12 | 1.8103 | 7.8013 | 1 | 0.011749 | 2.5984 | 1
2024-06-13 | 1.7137 | 7.8029 | 1 | 0.011019 | 2.4919 | 1
2024-06-14 | 1.6591 | 7.803 | 1 | 0.0099387 | 2.4257 | 1
2024-06-15 | 1.6471 | 7.8047 | 1 | 0.010099 | 2.4148 | 1
2024-06-16 | 1.6079 | 7.8063 | 1 | 0.01002 | 2.3699 | 1
2024-06-17 | 1.6136 | 7.8048 | 1 | 0.010182 | 2.3791 | 1
2024-06-18 | 1.6208 | 7.8033 | 1 | 0.010346 | 2.3852 | 1
2024-06-19 | 1.6252 | 7.8004 | 1 | 0.010513 | 2.3866 | 1
2024-06-20 | 1.6375 | 7.8005 | 1 | 0.010682 | 2.3993 | 1
2024-06-21 | 1.6528 | 7.7989 | 1 | 0.010403 | 2.4234 | 1
2024-06-22 | 1.6662 | 7.7956 | 1 | 0.010329 | 2.4432 | 1
2024-06-23 | 1.6786 | 7.7923 | 1 | 0.010495 | 2.4632 | 1
2024-06-24 | 1.69 | 7.789 | 1 | 0.010665 | 2.4804 | 1
2024-06-25 | 1.7079 | 7.7888 | 1 | 0.010837 | 2.4962 | 1
2024-06-26 | 1.7153 | 7.787 | 1 | 0.011011 | 2.5103 | 1
2024-06-27 | 1.6976 | 7.7865 | 1 | 0.010953 | 2.488 | 1
2024-06-28 | 1.7099 | 7.7895 | 1 | 0.01113 | 2.5056 | 1
2024-06-29 | 1.7253 | 7.791 | 1 | 0.011309 | 2.5298 | 1
2024-06-30 | 1.7322 | 7.7908 | 1 | 0.011492 | 2.5448 | 1
2024-07-01 | 1.7197 | 7.7923 | 1 | 0.011677 | 2.5214 | 1
2024-07-02 | 1.7235 | 7.7954 | 1 | 0.011865 | 2.5298 | 1
2024-07-03 | 1.7371 | 7.7969 | 1 | 0.011492 | 2.5512 | 1
2024-07-04 | 1.7489 | 7.7985 | 1 | 0.011677 | 2.5633 | 1
2024-07-05 | 1.7408 | 7.8001 | 1 | 0.011866 | 2.5692 | 1
2024-07-06 | 1.734 | 7.8011 | 1 | 0.010428 | 2.5768 | 1
2024-07-07 | 1.7288 | 7.8035 | 1 | 0.0094189 | 2.5796 | 1
2024-07-08 | 1.746 | 7.8149 | 1 | 0.0094418 | 2.6051 | 1
2024-07-09 | 1.765 | 7.8086 | 1 | 0.0095941 | 2.6342 | 1
2024-07-10 | 1.7813 | 7.8072 | 1 | 0.0097488 | 2.659 | 1

## ESLI_PF
date | Fe2+ ZONE A | Fe2+ Zone B | Fe2+ Zone C | Cl2 libre ZONE A | Cl2 libre Zone B | Cl2 libre Zone C | MES | SDI 15 ZONE A | SDI 15 Zone B | SDI 15 Zone C | Turb Zone A | Turb Zone B | Turb Zone C
2024-03-26 | 1 | 1 | 1 | 0 | 0 | 0 | 0.4 | 2.9314 | 2.8982 | 2.8694 | 0.3 | 0.15 | 0.31
2024-03-27 | 1 | 1 | 1 | 0 | 0 | 0 | 0.6 | 2.9461 | 2.9182 | 2.9203 | 0.07 | 0.19 | 0.27
2024-03-28 | 1 | 1 | 1 | 0 | 0 | 0 | 0.8 | 2.9755 | 2.9547 | 2.9522 | 0.27 | 0.21 | 0.12
2024-03-29 | 1 | 1 | 1 | 0 | 0 | 0 | 0.8 | 2.9884 | 2.9888 | 2.9568 | 0.18 | 0.17 | 0.45
2024-03-30 | 1 | 1 | 1 | 0 | 0 | 0 | 0.6 | 3.0111 | 3.0058 | 2.9535 | 0.33 | 0.9 | 0.29
2024-03-31 | 1 | 1 | 1 | 0 | 0 | 0 | 0.4 | 2.9951 | 2.983 | 2.9255 | 0.13 | 0.18 | 0.19
2024-04-01 | 1 | 1 | 1 | 0 | 0 | 0 | 0.5 | 2.9851 | 2.9618 | 2.9086 | 0.25 | 0.41 | 0.29
2024-04-02 | 1 | 1 | 1 | 0 | 0 | 0 | 0.6 | 2.9945 | 2.9675 | 2.91 | 0.13 | 0.28 | 0.32
2024-04-03 | 1 | 1 | 1 | 0 | 0 | 0 | 0.5 | 2.9773 | 2.9404 | 2.8881 | 0.12 | 0.11 | 0.18
2024-04-04 | 1 | 1 | 1 | 0 | 0 | 0 | 0.2 | 3.0107 | 2.96 | 2.9413 | 0.28 | 0.22 | 0.13
2024-04-05 | 1 | 1 | 1 | 0 | 0 | 0 | 0.9 | 3.0219 | 2.965 | 2.9754 | 0.11 | 0.31 | 0.12
2024-04-06 | 1 | 1 | 1 | 0 | 0 | 0 | 0.2 | 3.046 | 2.9979 | 3.0112 | 0.11 | 0.06 | 0.11
2024-04-07 | 1 | 1 | 1 | 0 | 0 | 0 | 0.3 | 3.0398 | 3.0158 | 2.9877 | 0.2 | 0.14 | 0.2
2024-04-08 | 1 | 1 | 1 | 0 | 0 | 0 | 0.4 | 3.0441 | 3.0122 | 2.9643 | 0.14 | 0.22 | 0.07
2024-04-09 | 1 | 1 | 1 | 0 | 0 | 0 | 0.3 | 3.0645 | 3.0223 | 2.9334 | 0.23 | 0.22 | 0.24
2024-04-10 | 1 | 1 | 1 | 0 | 0 | 0 | 0.3 | 3.0788 | 3.0324 | 2.9514 | 0.22 | 0.23267 | 0.22
2024-04-11 | 1 | 1 | 1 | 0 | 0 | 0 | 0.5 | 3.091 | 3.0516 | 2.9837 | 0.11 | 0.16 | 0.48
2024-04-12 | 1 | 1 | 1 | 0 | 0 | 0 | 0.4 | 2.04 | 1.89 | 2.01 | 0.08 | 0.1 | 0.15
2024-04-13 | 1 | 1 | 1 | 0 | 0 | 0 | 0.4 | 2.12 | 2.05 | 2.18 | 0.15 | 0.12 | 0.26
2024-04-14 | 1 | 1 | 1 | 0 | 0 | 0 | 0.7 | 1.88 | 1.71 | 2.28 | 0.12 | 0.48 | 0.11
2024-04-15 | 1 | 1 | 1 | 0 | 0 | 0 | 0.4 | 1.44 | 2.02 | 2.45 | 0.17 | 0.29 | 0.25
2024-04-16 | 1 | 1 | 1 | 0 | 0 | 0 | 0.6 | 1.6 | 2.1 | 2.28 | 0.09 | 0.09 | 0.07
2024-04-17 | 1 | 1 | 1 | 0 | 0 | 0 | 0.5 | 1.9 | 2.03 | 2.12 | 0.32 | 0.23 | 0.07
2024-04-18 | 1 | 1 | 1 | 0 | 0 | 0 | 0.4 | 2.1 | 2.17 | 2.23 | 0.13 | 0.17 | 0.16
2024-04-19 | 1 | 1 | 1 | 0 | 0 | 0 | 0.6 | 2.14 | 2.22 | 2.08 | 0.19 | 0.12 | 0.23
2024-04-20 | 1 | 1 | 1 | 0 | 0 | 0 | 0.6 | 2.24 | 2.18 | 2.32 | 0.22 | 0.13 | 0.19
2024-04-21 | 1 | 1 | 1 | 0 | 0 | 0 | 0.4 | 2.1 | 2.25 | 2.2 | 0.1 | 0.2 | 0.28
2024-04-22 | 1 | 1 | 1 | 0 | 0 | 0 | 0.3 | 1.9 | 1.92 | 1.84 | 0.08 | 0.25 | 0.37
2024-04-23 | 1 | 1 | 1 | 0 | 0 | 0 | 0.5 | 2.93 | 2.9 | 2.87 | 0.1 | 0.12 | 0.21
2024-04-24 | 1 | 1 | 1 | 0 | 0 | 0 | 0.4 | 2.93 | 2.9 | 2.87 | 0.39 | 0.23 | 0.26
2024-04-25 | 1 | 1 | 1 | 0 | 0 | 0 | 0.6 | 2.7 | 2.9 | 2.4 | 0.17 | 0.23 | 0.13
2024-04-26 | 1 | 1 | 1 | 0 | 0 | 0 | 0.4 | 2.14 | 2.67 | 2.57 | 0.17 | 0.3 | 0.13
2024-04-27 | 1 | 1 | 1 | 0 | 0 | 0 | 0.6 | 1.98 | 1.88 | 1.94 | 0.1 | 0.93 | 0.13
2024-04-28 | 1 | 1 | 1 | 0 | 0 | 0 | 0.5 | 2.21 | 1.17 | 2.15 | 0.11 | 0.23 | 0.18
2024-04-29 | 1 | 1 | 1 | 0 | 0 | 0 | 0.3 | 2.89 | 2.55 | 2.81 | 0.1 | 0.13 | 0.43
2024-04-30 | 1 | 1 | 1 | 0 | 0 | 0 | 0.2 | 2.88 | 2.64 | 2.77 | 0.12 | 0.23 | 0.12
2024-05-01 | 1 | 1 | 1 | 0 | 0 | 0 | 0.2 | 2.67 | 2.75 | 2.8 | 0.16 | 0.22 | 0.08
2024-05-02 | 1 | 1 | 1 | 0 | 0 | 0 | 0.4 | 2.9 | 3.2 | 2.87 | 0.13 | 0.14 | 0.08
2024-05-03 | 1 | 1 | 1 | 0 | 0 | 0 | 0.6 | 2.2 | 3.12 | 0.8 | 0.18 | 0.27 | 0.13
2024-05-04 | 1 | 1 | 1 | 0 | 0 | 0 | 0.4 | 2.4 | 3.22 | 1.1 | 0.14 | 0.23 | 0.12
2024-05-05 | 1 | 1 | 1 | 0 | 0 | 0 | 0.3 | 2.62 | 2.98 | 1.56 | 0.18 | 0.18 | 0.15
2024-05-06 | 1 | 1 | 1 | 0 | 0 | 0 | 0.2 | 2.93 | 2.9 | 2.87 | 0.1 | 0.34 | 0.09
2024-05-07 | 1 | 1 | 1 | 0 | 0 | 0 | 0.4 | 2.93 | 2.9 | 2.87 | 0.14 | 0.22 | 0.11
2024-05-08 | 1 | 1 | 1 | 0 | 0 | 0 | 0.5 | 2.93 | 2.9 | 2.87 | 0.15 | 0.35 | 0.4
2024-05-09 | 1 | 1 | 1 | 0 | 0 | 0 | 0.6 | 2.93 | 2.9 | 2.87 | 0.21 | 0.28 | 0.33
2024-05-10 | 1 | 1 | 1 | 0 | 0 | 0 | 0.5 | 2.93 | 2.9 | 2.87 | 0.25 | 0.22 | 0.27
2024-05-11 | 1 | 1 | 1 | 0 | 0 | 0 | 0.4 | 2.93 | 2.9 | 2.87 | 0.12 | 0.12 | 0.09
2024-05-12 | 1 | 1 | 1 | 0 | 0 | 0 | 0.6 | 2.71 | 2.66 | 2.09 | 0.26 | 0.34 | 0.18
2024-05-13 | 1 | 1 | 1 | 0 | 0 | 0 | 0.6 | 2.4 | 2.37 | 1.84 | 0.16 | 0.1 | 0.18
2024-05-14 | 1 | 1 | 1 | 0 | 0 | 0 | 0.4 | 2.56 | 2.32 | 2.12 | 0.12 | 0.1 | 0.18
2024-05-15 | 1 | 1 | 1 | 0 | 0 | 0 | 0.8 | 2.54 | 2.34 | 2.38 | 0.67 | 0.35 | 0.18
2024-05-16 | 1 | 1 | 1 | 0 | 0 | 0 | 0.2 | 4.9 | 4.77 | 4.85 | 0.12 | 0.16 | 0.16
2024-05-17 | 1 | 1 | 1 | 0 | 0 | 0 | 0.8 | 4.1 | 4.05 | 4.16 | 0.15 | 0.19 | 0.14
2024-05-18 | 1 | 1 | 1 | 0 | 0 | 0 | 0.4 | 3.54 | 2.9 | 2.75 | 0.09 | 0.13 | 0.1
2024-05-19 | 1 | 1 | 1 | 0 | 0 | 0 | 0.6 | 3.64 | 3.25 | 3.12 | 0.12 | 0.08 | 0.13
2024-05-20 | 1 | 1 | 1 | 0 | 0 | 0 | 0.5 | 2.93 | 2.9 | 2.87 | 0.17 | 0.23 | 0.34
2024-05-21 | 1 | 1 | 1 | 0 | 0 | 0 | 0.2 | 2.93 | 2.9 | 2.87 | 0.08 | 0.23 | 0.21
2024-05-22 | 1 | 1 | 1 | 0 | 0 | 0 | 0.4 | 3.22 | 2.89 | 2.76 | 0.12 | 0.11 | 0.18
2024-05-23 | 1 | 1 | 1 | 0 | 0 | 0 | 0.3 | 3.36 | 2.54 | 2.92 | 0.13 | 0.15 | 0.09
2024-05-24 | 1 | 1 | 1 | 0 | 0 | 0 | 0.4 | 3.45 | 3.2 | 3.32 | 0.14 | 0.17 | 0.24
2024-05-25 | 1 | 1 | 1 | 0 | 0 | 0 | 0.3 | 3.12 | 3.29 | 3.04 | 0.14 | 0.08 | 0.17
2024-05-26 | 1 | 1 | 1 | 0 | 0 | 0 | 0.4 | 3.24 | 3.12 | 3.32 | 0.21 | 0.19 | 0.24
2024-05-27 | 1 | 1 | 1 | 0 | 0 | 0 | 0.4 | 3.1 | 2.9 | 3.08 | 0.22 | 0.16 | 0.2
2024-05-28 | 1 | 1 | 1 | 0 | 0 | 0 | 0.6 | 2.88 | 2.75 | 3.1 | 0.19 | 0.12 | 0.16
2024-05-29 | 1 | 1 | 1 | 0 | 0 | 0 | 0.8 | 2.95 | 2.88 | 3.24 | 0.15 | 0.3 | 0.1
2024-05-30 | 1 | 1 | 1 | 0 | 0 | 0 | 0.6 | 2.75 | 2.81 | 2.94 | 0.12 | 0.24 | 0.15
2024-05-31 | 1 | 1 | 1 | 0 | 0 | 0 | 0.4 | 3.12 | 3.04 | 3.34 | 0.21 | 0.09 | 0.34
2024-06-01 | 1 | 1 | 1 | 0 | 0 | 0 | 0.3 | 2.91 | 2.88 | 2.95 | 0.18 | 0.22 | 0.2
2024-06-02 | 1 | 1 | 1 | 0 | 0 | 0 | 0.5 | 3.38 | 3.42 | 3.33 | 0.19 | 0.36 | 0.07
2024-06-03 | 1 | 1 | 1 | 0 | 0 | 0 | 0.6 | 2.9 | 3.1 | 3.05 | 0.16 | 0.1 | 0.24
2024-06-04 | 1 | 1 | 1 | 0 | 0 | 0 | 0.8 | 3.08 | 3.12 | 3.2 | 0.12 | 0.08 | 0.17
2024-06-05 | 1 | 1 | 1 | 0 | 0 | 0 | 1 | 2.93 | 2.9 | 2.87 | 0.13 | 0.14 | 0.28
2024-06-06 | 1 | 1 | 1 | 0 | 0 | 0 | 1.2 | 3.12 | 2.85 | 3.24 | 0.25 | 0.19 | 0.39
2024-06-07 | 1 | 1 | 1 | 0 | 0 | 0 | 0.8 | 2.4 | 2.85 | 2.53 | 0.18 | 0.15 | 0.26
2024-06-08 | 1 | 1 | 1 | 0 | 0 | 0 | 0.4 | 3.15 | 3.54 | 3.05 | 0.25 | 0.29 | 0.23
2024-06-09 | 1 | 1 | 1 | 0 | 0 | 0 | 0.6 | 3.46 | 3.18 | 3.28 | 0.3 | 0.16 | 0.25
2024-06-10 | 1 | 1 | 1 | 0 | 0 | 0 | 0.8 | 3.24 | 3.2 | 3.15 | 0.09 | 0.08 | 0.12
2024-06-11 | 1 | 1 | 1 | 0 | 0 | 0 | 1 | 3.34 | 3.34 | 3.22 | 0.3 | 0.25 | 0.17
2024-06-12 | 1 | 1 | 1 | 0 | 0 | 0 | 1.2 | 3.43 | 3.21 | 3.37 | 0.39 | 1.09 | 0.35
2024-06-13 | 1 | 1 | 1 | 0 | 0 | 0 | 0.7 | 4.22 | 4.51 | 4.19 | 0.37 | 0.55 | 0.27
2024-06-14 | 1 | 1 | 1 | 0 | 0 | 0 | 0.6 | 2.98 | 2.81 | 2.5 | 0.17 | 0.396 | 0.16
2024-06-15 | 1 | 1 | 1 | 0 | 0 | 0 | 0.4 | 3.02 | 2.68 | 2.88 | 0.25 | 0.26 | 0.28
2024-06-16 | 1 | 1 | 1 | 0 | 0 | 0 | 0.3 | 3.46 | 3.55 | 3.19 | 0.11 | 0.14 | 0.11
2024-06-17 | 1 | 1 | 1 | 0 | 0 | 0 | 0.2 | 4.15 | 3.92 | 4.08 | 0.12 | 0.21 | 0.15
2024-06-18 | 1 | 1 | 1 | 0 | 0 | 0 | 0.4 | 3.91 | 3.83 | 3.48 | 0.15 | 0.22 | 0.13
2024-06-19 | 1 | 1 | 1 | 0 | 0 | 0 | 0.6 | 3.75 | 3.55 | 3.76 | 0.27 | 0.22 | 0.12
2024-06-20 | 1 | 1 | 1 | 0 | 0 | 0 | 0.6 | 3.42 | 3.25 | 3.41 | 0.19 | 0.31 | 0.26
2024-06-21 | 1 | 1 | 1 | 0 | 0 | 0 | 0.8 | 3.54 | 3.48 | 3.58 | 0.39 | 0.24 | 0.49
2024-06-22 | 1 | 1 | 1 | 0 | 0 | 0 | 0.8 | 3.21 | 3.04 | 3.27 | 0.41 | 0.38 | 0.44
2024-06-23 | 1 | 1 | 1 | 0 | 0 | 0 | 0.58 | 2.98 | 3.03 | 3.2 | 0.32 | 0.41 | 0.28
2024-06-24 | 1 | 1 | 1 | 0 | 0 | 0 | 0.4 | 3.56 | 3.41 | 3.62 | 0.21 | 0.3 | 0.19
2024-06-25 | 1 | 1 | 1 | 0 | 0 | 0 | 0.5 | 2.46 | 2.6 | 2.24 | 0.19 | 0.211 | 0.29
2024-06-26 | 1 | 1 | 1 | 0 | 0 | 0 | 0.6 | 2.75 | 2.55 | 2.64 | 0.23 | 0.52 | 0.31
2024-06-27 | 1 | 1 | 1 | 0 | 0 | 0 | 0.4 | 2.38 | 2.23 | 2.29 | 0.31 | 0.11 | 0.09
2024-06-28 | 1 | 1 | 1 | 0 | 0 | 0 | 0.51394 | 2.93 | 2.54 | 2.32 | 0.18895 | 0.28 | 0.15
2024-06-29 | 1 | 1 | 1 | 0 | 0 | 0 | 0.51626 | 2.66 | 2.26 | 2.42 | 0.33 | 0.24 | 0.44
2024-06-30 | 1 | 1 | 1 | 0 | 0 | 0 | 0.5166 | 2.86 | 2.44 | 2.63 | 0.24 | 0.18 | 0.31
2024-07-01 | 1 | 1 | 1 | 0 | 0 | 0 | 0.51382 | 3.1 | 2.89 | 3.91 | 0.32 | 0.19 | 0.22
2024-07-02 | 1 | 1 | 1 | 0 | 0 | 0 | 0.5078 | 3.22 | 3.18 | 3.72 | 0.1 | 0.13 | 0.15
2024-07-03 | 1 | 1 | 1 | 0 | 0 | 0 | 0.50796 | 3.35 | 3.22 | 3.45 | 0.18 | 0.15 | 0.21
2024-07-04 | 1 | 1 | 1 | 0 | 0 | 0 | 0.50911 | 3.24 | 3.31 | 3.37 | 0.24 | 0.21 | 0.15
2024-07-05 | 1 | 1 | 1 | 0 | 0 | 0 | 0.50921 | 3.12 | 3.44 | 3.29 | 0.2 | 0.14 | 0.18
2024-07-06 | 1 | 1 | 1 | 0 | 0 | 0 | 0.4 | 3.28 | 3.54 | 3.32 | 0.1 | 0.26 | 0.21
2024-07-07 | 1 | 1 | 1 | 0 | 0 | 0 | 0.4 | 3.18 | 3.22 | 3.34 | 0.18 | 0.11 | 0.1
2024-07-08 | 1 | 1 | 1 | 0 | 0 | 0 | 0.5 | 3.23 | 3.48 | 3.36 | 0.18 | 0.14 | 0.17
2024-07-09 | 1 | 1 | 1 | 0 | 0 | 0 | 0.8 | 3.4 | 3.24 | 3.5 | 0.21 | 0.25 | 0.18
2024-07-10 | 1 | 1 | 1 | 0 | 0 | 0 | 0.4 | 3.18 | 3.37 | 3.22 | 0.24 | 0.18 | 0.22

## ESLI_après
date | T (°C) | Cond | pH | Turb | PO43- | Cl2 libre (mg/l) | SDI15 | Fe3+ (mg/l) | TOC (mg/l) | TDS
2024-03-26 | 18.5 | 42.7 | 7.8 | 0.33 | 4.92 | 0 | 2.9426 | 0 | 1 | 36269.1553
2024-03-27 | 18.7 | 46.7 | 7.87 | 0.09 | 4.06 | 0 | 2.94 | 0 | 1 | 36269
2024-03-28 | 19.2 | 46.3 | 7.82 | 0.21 | 4.66 | 0 | 2.94 | 0 | 1 | 36269
2024-03-29 | 18.7 | 39.4 | 7.8 | 0.11 | 4.14 | 0 | 2.94 | 0 | 1 | 36269
2024-03-30 | 18.6 | 46 | 7.87 | 0.16 | 4.66 | 0 | 2.94 | 0 | 1 | 29440
2024-03-31 | 18.3 | 48.2 | 7.86 | 0.13 | 6.14 | 0 | 2.94 | 0.009 | 1 | 30848
2024-04-01 | 19 | 56.5 | 7.9 | 0.09 | 3.2 | 0 | 2.94 | 0.001 | 1 | 36160
2024-04-02 | 18.5 | 31.2 | 7.9 | 0.18 | 2.88 | 0 | 2.94 | 0 | 1 | 19968
2024-04-03 | 18.1 | 56.1 | 7.9 | 0.18 | 3.38 | 0 | 2.94 | 0 | 1 | 35904
2024-04-04 | 18.4 | 52.2 | 7.9 | 0.26 | 3.32 | 0 | 2.94 | 0 | 1 | 33408
2024-04-05 | 18.6 | 54.4 | 7.7 | 0.19 | 5.62 | 0 | 2.94 | 0 | 1 | 34816
2024-04-06 | 18.8 | 56.7 | 7.9 | 0.12 | 3.25 | 0 | 2.94 | 0 | 1 | 36288
2024-04-07 | 18.6 | 42.3 | 8 | 0.11 | 3.81 | 0 | 2.94 | 0 | 1 | 27072
2024-04-08 | 18.8 | 51.1 | 7.9 | 0.07 | 3.94 | 0 | 1.94 | 0 | 1 | 32704
2024-04-09 | 18.9 | 49.1 | 7.9 | 0.14 | 2.8 | 0 | 2.94 | 0 | 1 | 31424
2024-04-10 | 18.8 | 48.6 | 7.8 | 0.41 | 3.33 | 0 | 2.94 | 0 | 1 | 31266
2024-04-11 | 18.8 | 49.77 | 7.6 | 0.1 | 3.78 | 0 | 2.22 | 0 | 1 | 31872
2024-04-12 | 18.7 | 50.8 | 7.8 | 0.18 | 3.45 | 0 | 1.86 | 0 | 1 | 32533
2024-04-13 | 17.8 | 49 | 7.6 | 0.13 | 5.91 | 0 | 1.92 | 0 | 1 | 31360
2024-04-14 | 18.2 | 47 | 7.8 | 0.12 | 8.67 | 0 | 2.09 | 0 | 1 | 30080
2024-04-15 | 18.9 | 48.5 | 7.8 | 0.15 | 3.76 | 0 | 2.15 | 0 | 1 | 32512
2024-04-16 | 18.5 | 50.9 | 7.8 | 0.06 | 3.21 | 0 | 1.9 | 0 | 1 | 35916
2024-04-17 | 19.7 | 50.46 | 7.9 | 0.08 | 2.72 | 0 | 1.74 | 0 | 1 | 33142
2024-04-18 | 19.1 | 51.57 | 7.8 | 0.16 | 2.55 | 0 | 2.06 | 0 | 1 | 37640
2024-04-19 | 18.6 | 50.3 | 7.8 | 0.07 | 2.85 | 0 | 2.08 | 0.095 | 1 | 37432
2024-04-20 | 18.5 | 44.1 | 8 | 0.82 | 2.08 | 0 | 2.24 | 0 | 1 | 36224
2024-04-21 | 18.2 | 50.2 | 8 | 0.22 | 2.36 | 0 | 2.2 | 0 | 1 | 37116
2024-04-22 | 18.6 | 50.1 | 8 | 0.37 | 3 | 0 | 1.82 | 0 | 1 | 37140
2024-04-23 | 18.8 | 49.8 | 7.8 | 0.13 | 3.5 | 0 | 2.94 | 0 | 1 | 36367
2024-04-24 | 19 | 50.7 | 7.5 | 0.54 | 6.11 | 0 | 2.94 | 0 | 1 | 36896
2024-04-25 | 18.8 | 49.8 | 7.36 | 0.07 | 8.19 | 0 | 1.83 | 0 | 1 | 36984
2024-04-26 | 18.4 | 50.7 | 7.6 | 0.11 | 7.7 | 0 | 3.53 | 0 | 1 | 36528
2024-04-27 | 18.5 | 50.36 | 7.6 | 0.17 | 5.58 | 0 | 1.84 | 0 | 1 | 36486
2024-04-28 | 18 | 51.2 | 7.6 | 0.25 | 5.77 | 0 | 2.21 | 0 | 1 | 32064
2024-04-29 | 18.7 | 50.8 | 7.7 | 0.12 | 3.88 | 0 | 3.52 | 0 | 1 | 32512
2024-04-30 | 18.8 | 50.3 | 7.6 | 0.16 | 5.58 | 0 | 3.32 | 0 | 1 | 32192
2024-05-01 | 18.6 | 50.7 | 7.8 | 0.08 | 5.21 | 0 | 3.12 | 0 | 1 | 31788
2024-05-02 | 19 | 49.9 | 7.8 | 0.06 | 5.4 | 0 | 1.26 | 0 | 1 | 33480
2024-05-03 | 18.7 | 49.03 | 7.4 | 0.09 | 12.14 | 0 | 2.25 | 0 | 1 | 30438
2024-05-04 | 19.5 | 49.2 | 7.5 | 0.35 | 11.98 | 0 | 2.54 | 0 | 1 | 32124
2024-05-05 | 19.7 | 49.8 | 7.6 | 0.2 | 11.12 | 0 | 2.87 | 0 | 1 | 32516
2024-05-06 | 18.1 | 49.1 | 7.1 | 0.06 | 3.74 | 0 | 2.94 | 0 | 1 | 31424
2024-05-07 | 18.5 | 49.5 | 8.1 | 0.1 | 6.8 | 0 | 2.94 | 0 | 1 | 32082
2024-05-08 | 18.7 | 49.04 | 7.9 | 0.09 | 4.04 | 0 | 4.26 | 0 | 1 | 31385
2024-05-09 | 19 | 50.3 | 8 | 0.12 | 5.83 | 0 | 2.94 | 0 | 1 | 33844
2024-05-10 | 19.4 | 50.1 | 8.2 | 0.15 | 3.2 | 0 | 2.94 | 0 | 1 | 36716
2024-05-11 | 18.8 | 49.7 | 7.9 | 0.13 | 1.99 | 0 | 2.94 | 0 | 1 | 38480
2024-05-12 | 19.2 | 50.2 | 8 | 0.09 | 2.8 | 0 | 3.48 | 0 | 1 | 38212
2024-05-13 | 19.2 | 51 | 7.7 | 0.25 | 5.21 | 0 | 3.77 | 0 | 1 | 37962
2024-05-14 | 19.8 | 50.7 | 7.5 | 0.24 | 4.75 | 0 | 3.52 | 0 | 1 | 38114
2024-05-15 | 18.7 | 50.4 | 7.6 | 0.13 | 5.3 | 0 | 3.64 | 0 | 1 | 37680
2024-05-16 | 18.8 | 50.4 | 7.4 | 0.14 | 6.96 | 0 | 4.9 | 0 | 1 | 38004
2024-05-17 | 19 | 49.8 | 7.6 | 0.2 | 7.34 | 0 | 4.28 | 0 | 1 | 38368
2024-05-18 | 18.6 | 50 | 7.7 | 0.16 | 4.85 | 0 | 3.21 | 0 | 1 | 38244
2024-05-19 | 19.2 | 49.66 | 7.7 | 0.1 | 6.17 | 0 | 3.42 | 0 | 1 | 37645
2024-05-20 | 18.6 | 49.8 | 7.6 | 0.27 | 3.12 | 0 | 2.94 | 0 | 1 | 38002
2024-05-21 | 19.8 | 49.3 | 7.8 | 0.21 | 2.95 | 0 | 2.94 | 0 | 1 | 38100
2024-05-22 | 20.6 | 49.56 | 7.7 | 0.16 | 2.25 | 0 | 2.75 | 0 | 1 | 38240
2024-05-23 | 19.8 | 49.8 | 7.8 | 0.27 | 3.68 | 0 | 3.14 | 0 | 1 | 38282
2024-05-24 | 20.4 | 48.7 | 7.9 | 0.17 | 3.84 | 0 | 3.5 | 0 | 1 | 38410
2024-05-25 | 19.8 | 48.6 | 7.9 | 0.15 | 1.83 | 0 | 3.11 | 0 | 1 | 38048
2024-05-26 | 20 | 49.2 | 7.8 | 0.14 | 2.22 | 0 | 3.2 | 0 | 1 | 38524
2024-05-27 | 17.8 | 49.5 | 7.9 | 0.2 | 2.86 | 0 | 2.84 | 0 | 1 | 37226
2024-05-28 | 17.5 | 48.6 | 7.7 | 0.15 | 2.6 | 0 | 2.26 | 0 | 1 | 38365
2024-05-29 | 18.2 | 49.1 | 7.8 | 0.19 | 2.65 | 0 | 2.77 | 0 | 1 | 38440
2024-05-30 | 17.8 | 49.32 | 7.8 | 0.22 | 2.91 | 0 | 2.51 | 0 | 1 | 38226
2024-05-31 | 18.1 | 49.83 | 7.9 | 0.26 | 0.77 | 0 | 2.97 | 0 | 1 | 38110
2024-06-01 | 18.2 | 48.7 | 7.9 | 0.23 | 2.74 | 0 | 2.74 | 0 | 1 | 37940
2024-06-02 | 19.1 | 49.5 | 7.9 | 0.2 | 1.68 | 0 | 3.47 | 0 | 1 | 38480
2024-06-03 | 20.2 | 50.4 | 7.8 | 0.26 | 1.24 | 0 | 2.95 | 0 | 1 | 38004
2024-06-04 | 18.5 | 49.68 | 8 | 0.17 | 1.52 | 0 | 2.84 | 0 | 1 | 38384
2024-06-05 | 19.4 | 50.3 | 8 | 0.18 | 1.44 | 0 | 2.94 | 0 | 1 | 38561
2024-06-06 | 19.5 | 50 | 7.9 | 0.16 | 3.74 | 0 | 2.58 | 0 | 1 | 38224
2024-06-07 | 19.1 | 50.1 | 8 | 0.18 | 3.03 | 0 | 2.49 | 0 | 1 | 37982
2024-06-08 | 18.9 | 50 | 8 | 0.17 | 1.71 | 0 | 2.83 | 0 | 1 | 38116
2024-06-09 | 21.9 | 49.5 | 8 | 0.12 | 0.95 | 0 | 3.24 | 0 | 1 | 38368
2024-06-10 | 19.1 | 50.1 | 7.9 | 0.19 | 1.98 | 0 | 3.1 | 0 | 1 | 38670
2024-06-11 | 18.5 | 49.97 | 8.1 | 0.13 | 0.96 | 0 | 3.22 | 0 | 1 | 38816
2024-06-12 | 18.4 | 49.5 | 8 | 0.23 | 1.97 | 0 | 3.08 | 0 | 1 | 38120
2024-06-13 | 19.1 | 50.2 | 7.5 | 0.21 | 7.35 | 0 | 3.87 | 0 | 1 | 37921
2024-06-14 | 20 | 49.7 | 7.7 | 0.22 | 6.89 | 0 | 2.42 | 0 | 1 | 38958
2024-06-15 | 19 | 49.5 | 7.4 | 0.54 | 3.61 | 0 | 2.4 | 0 | 1 | 38740
2024-06-16 | 18.6 | 49 | 7.5 | 0.28 | 3.26 | 0 | 3.05 | 0 | 1 | 38284
2024-06-17 | 18.2 | 50.1 | 7.7 | 0.1 | 4.24 | 0 | 3.8 | 0 | 1 | 38128
2024-06-18 | 18 | 49.3 | 7.6 | 0.14 | 3.48 | 0 | 3.51 | 0 | 1 | 38220
2024-06-19 | 19.8 | 49.3 | 7.7 | 0.19 | 5.07 | 0 | 3.75 | 0 | 1 | 38224
2024-06-20 | 18.9 | 51.24 | 7.6 | 0.14 | 5.18 | 0 | 3.54 | 0 | 1 | 39944
2024-06-21 | 18.7 | 49.21 | 7.7 | 0.14 | 4.86 | 0 | 3.46 | 0 | 1 | 38960
2024-06-22 | 18.7 | 50.8 | 7.6 | 0.2 | 3.49 | 0 | 3.18 | 0 | 1 | 39644
2024-06-23 | 19 | 49.8 | 7.7 | 0.12 | 3.12 | 0 | 2.95 | 0 | 1 | 38922
2024-06-24 | 18.6 | 50 | 7.7 | 0.22 | 4.11 | 0 | 3.11 | 0 | 1 | 37946
2024-06-25 | 18.7 | 49.8 | 7.7 | 0.12 | 3.35 | 0 | 2.38 | 0 | 1 | 38458
2024-06-26 | 19.2 | 50.2 | 7.8 | 0.13 | 1.88 | 0 | 2.76 | 0 | 1 | 38214
2024-06-27 | 20.8 | 51.02 | 7.8 | 0.16 | 3.93 | 0 | 3.08 | 0 | 1 | 38316
2024-06-28 | 18.7 | 55.8 | 7.9 | 0.21 | 3.37 | 0 | 3.02 | 0 | 1 | 38266
2024-06-29 | 19 | 49.5 | 8 | 0.57 | 1.69 | 0 | 3.26 | 0 | 1 | 38228
2024-06-30 | 18.8 | 50.3 | 7.9 | 0.14 | 2.12 | 0 | 3.14 | 0 | 1 | 38226
2024-07-01 | 19.2 | 50.2 | 7.6 | 0.27 | 7.23 | 0 | 3.53 | 0 | 1 | 38258
2024-07-02 | 18.7 | 51.5 | 7.5 | 0.18 | 7.96 | 0 | 3.64 | 0 | 1 | 38154
2024-07-03 | 19 | 50.8 | 7.5 | 0.23 | 3.13 | 0 | 3.18 | 0 | 1 | 38238
2024-07-04 | 18.7 | 54.3 | 7.8 | 0.11 | 2.33 | 0 | 3.25 | 0 | 1 | 38488
2024-07-05 | 19.1 | 53.8 | 7.9 | 0.29 | 2.16 | 0 | 3.49 | 0 | 1 | 38328
2024-07-06 | 19.4 | 53.9 | 7.9 | 0.21 | 2.46 | 0 | 3.54 | 0 | 1 | 38712
2024-07-07 | 19.2 | 53.9 | 7.9 | 0.11 | 2.73 | 0 | 3.38 | 0 | 1 | 38624
2024-07-08 | 18.8 | 53.9 | 7.32 | 0.3 | 10.92 | 0 | 3.27 | 0 | 0 | 38736
2024-07-09 | 19.2 | 56 | 7.33 | 0.13 | 7.76 | 0 | 3.45 | 0 | 1 | 37988
2024-07-10 | 18.6 | 53.9 | 7.5 | 0.32 | 7.18 | 0 | 3.3 | 0 | 1 | 38160

## ESLI_PRO
date | pH | Turb | Cond. (µS/cm) A1 | Cond. (µS/cm) A2 | Cond. (µS/cm) A3 | Cond. (µS/cm) A4 | Cond. (µS/cm) B1 | Cond. (µS/cm) B2 | Cond. (µS/cm) B3 | Cond. (µS/cm) B4 | Cond. (µS/cm) C1 | Cond. (µS/cm) C2 | Cond. (µS/cm) C3 | Cond. (µS/cm) C4
2024-03-26 | 6.5966 | 0.23795 | 576 | 225 | 352.5043 | 410 | 955.1373 | 624 | 862.2941 | 453 | 747 | 565.7925 | 1186.5 | 356
2024-03-27 | 6.5 | 0.22 | 616 | 282 | 353 | 413 | 955 | 652.8434 | 862 | 494 | 747 | 566 | 1187 | 376
2024-03-28 | 6.5 | 0.24 | 1143.3379 | 292 | 353 | 431 | 955 | 588 | 862 | 524 | 747 | 566 | 1187 | 388
2024-03-29 | 6.5 | 0.24 | 512 | 366 | 353 | 485 | 955 | 653 | 862 | 531 | 747 | 566 | 1187 | 740
2024-03-30 | 6.5 | 0.24 | 1143 | 301 | 353 | 322 | 955 | 713 | 862 | 407 | 747 | 566 | 1187 | 599
2024-03-31 | 6.5 | 0.24 | 1143 | 284 | 353 | 286 | 955 | 678 | 862 | 519 | 747 | 566 | 1187 | 428
2024-04-01 | 6.5 | 0.24 | 700 | 306 | 353 | 431 | 955 | 700 | 862 | 653 | 747 | 566 | 1187 | 420
2024-04-02 | 7.2 | 0.21 | 800 | 326 | 353 | 623 | 955 | 645 | 862 | 659 | 747 | 566 | 1187 | 433
2024-04-03 | 6.2 | 0.13 | 831 | 290 | 353 | 439 | 955 | 707 | 862 | 622 | 747 | 566 | 1187 | 385
2024-04-04 | 6.64 | 0.17 | 684 | 251 | 353 | 444 | 955 | 653 | 862 | 577.2912 | 747 | 566 | 1187 | 450
2024-04-05 | 6.41 | 0.12 | 750 | 285 | 353 | 476 | 955 | 729 | 827 | 716 | 747 | 566 | 1187 | 476
2024-04-06 | 6.5 | 0.24 | 834 | 304 | 353 | 595 | 955 | 742 | 862 | 741 | 747 | 566 | 1187 | 205
2024-04-07 | 6.5 | 0.24 | 676 | 300 | 353 | 402 | 727 | 586 | 862 | 752 | 747 | 566 | 1187 | 470
2024-04-08 | 6.5 | 0.24 | 1143 | 258 | 353 | 370 | 626 | 653 | 862 | 686 | 747 | 566 | 1187 | 458
2024-04-09 | 6.2 | 0.13 | 720 | 290 | 361 | 518 | 955 | 650 | 656 | 577 | 650 | 660 | 1187 | 378
2024-04-10 | 6.3 | 0.08 | 794 | 260 | 353 | 457 | 630 | 554 | 643 | 460 | 273 | 545 | 1187 | 280
2024-04-11 | 6.4 | 0.15 | 656 | 259 | 331 | 415 | 852 | 555 | 862 | 577 | 747 | 566 | 1187 | 366
2024-04-12 | 6.3 | 0.09 | 701 | 275 | 317 | 434 | 742 | 622 | 611 | 510 | 301 | 512 | 1187 | 389
2024-04-13 | 6.5 | 0.24 | 738 | 240 | 355 | 484 | 955 | 653 | 662 | 594 | 365 | 577 | 1187 | 350
2024-04-14 | 6.5 | 0.24 | 776 | 241 | 336 | 448 | 955 | 558 | 862 | 547 | 747 | 566 | 1187 | 282
2024-04-15 | 6.6 | 0.17 | 645 | 221 | 347 | 612.8242 | 762 | 589 | 862 | 564 | 747 | 566 | 1187 | 354
2024-04-16 | 6.3 | 0.13 | 830 | 294.0263 | 330 | 509 | 660 | 540 | 862 | 670 | 315 | 750 | 1187 | 462
2024-04-17 | 6.4 | 0.9 | 614 | 221 | 353 | 404 | 955 | 653 | 862 | 582 | 307 | 728 | 1187 | 396
2024-04-18 | 6.3 | 0.14 | 730.4 | 232 | 330.4 | 480 | 897 | 517 | 862 | 535 | 346 | 582 | 1187 | 470
2024-04-19 | 6.3 | 0.21 | 342 | 449 | 353 | 445 | 934 | 497 | 862 | 552 | 273 | 635 | 1187 | 421
2024-04-20 | 6 | 0.66 | 634 | 230 | 282 | 487 | 960 | 491 | 862 | 489 | 747 | 566 | 1187 | 225
2024-04-21 | 6.4 | 0.5 | 1860 | 465 | 360 | 500 | 955 | 577 | 1338 | 850 | 330 | 685 | 1187 | 480
2024-04-22 | 6.1 | 0.35 | 1143 | 250 | 315 | 522 | 1165 | 1143 | 513 | 486 | 363 | 661 | 1187 | 310
2024-04-23 | 6.3 | 0.21 | 785 | 242 | 281 | 465 | 955 | 653 | 862 | 638 | 747 | 566 | 1187 | 307
2024-04-24 | 5.7 | 0.19 | 765 | 189 | 292 | 453 | 955 | 653 | 862 | 577 | 747 | 566 | 1187 | 550
2024-04-25 | 6 | 0.22 | 750 | 262 | 267 | 460 | 955 | 653 | 862 | 577 | 616 | 630 | 1187 | 528
2024-04-26 | 6.4 | 0.37 | 823.9 | 270.5 | 318.8 | 458 | 955 | 653 | 862 | 577 | 730 | 566 | 1187 | 558
2024-04-27 | 6.4 | 0.25 | 872 | 204 | 273 | 394 | 955 | 506 | 865 | 522 | 652 | 600 | 1187 | 282.7
2024-04-28 | 6.7 | 0.33 | 856 | 200 | 230 | 404 | 1125 | 490 | 808 | 606 | 620 | 600 | 1187 | 487
2024-04-29 | 6.6 | 0.32 | 708 | 240 | 328 | 490 | 790 | 645 | 730 | 658 | 778 | 695 | 1187 | 615
2024-04-30 | 6.5 | 0.29 | 901 | 226 | 335 | 395 | 955 | 588 | 737 | 718 | 748 | 653 | 1187 | 603
2024-05-01 | 6.6 | 0.22 | 1143 | 294 | 353 | 404 | 802 | 506 | 862 | 640 | 771 | 620 | 1187 | 547
2024-05-02 | 7.1 | 0.12 | 1143 | 215 | 353 | 205 | 980 | 540 | 777 | 647 | 675 | 652 | 1187 | 527
2024-05-03 | 6.8 | 0.15 | 1143 | 294 | 353 | 1456 | 955 | 653 | 862 | 454 | 747 | 566 | 1187 | 520
2024-05-04 | 7.2 | 0.15 | 1143 | 270.6 | 353 | 811 | 955 | 653 | 862 | 562.8 | 747 | 566 | 1187 | 625
2024-05-05 | 6.9 | 0.1 | 1143 | 230 | 353 | 912 | 890 | 623 | 820 | 496 | 745 | 623 | 1187 | 752
2024-05-06 | 7.1 | 0.09 | 1143 | 332 | 353 | 335 | 829 | 653 | 862 | 558 | 747 | 480 | 1187 | 474
2024-05-07 | 7 | 0.13 | 2466 | 246 | 353 | 1096 | 955 | 326 | 653 | 634 | 1011 | 513 | 1187 | 582
2024-05-08 | 6.8 | 0.38 | 2200 | 320 | 353 | 822 | 955 | 554 | 650 | 610 | 747 | 566 | 1187 | 590
2024-05-09 | 6.6 | 0.27 | 2180 | 310 | 353 | 890 | 845 | 537 | 680 | 597 | 981 | 578 | 1187 | 563
2024-05-10 | 6.8 | 0.18 | 2241 | 318 | 353 | 810 | 844 | 489 | 640 | 630 | 887 | 567 | 1187 | 531
2024-05-11 | 6.7 | 0.22 | 945 | 295 | 353 | 434 | 955 | 653 | 727 | 665 | 747 | 295 | 1187 | 594
2024-05-12 | 7.12 | 0.25 | 1143 | 312 | 353 | 560 | 955 | 653 | 623 | 564 | 747 | 566 | 1187 | 523
2024-05-13 | 7.6 | 0.33 | 1550 | 332 | 450 | 613 | 880 | 654 | 716 | 620 | 912 | 532 | 1187 | 584
2024-05-14 | 7.7 | 0.15 | 1090 | 341 | 440 | 512 | 872 | 532 | 661 | 598 | 885 | 467 | 1187 | 570
2024-05-15 | 7.7 | 0.15 | 1310 | 334 | 382 | 583 | 805 | 566 | 657 | 568 | 694 | 526 | 1187 | 509
2024-05-16 | 7.7 | 0.15 | 1295 | 324 | 351 | 647 | 784 | 558 | 639 | 570 | 680 | 518 | 1187 | 522
2024-05-17 | 7.7 | 0.15 | 1317 | 310 | 336 | 623 | 790 | 570 | 650 | 580 | 715 | 530 | 1187 | 540
2024-05-18 | 7.7 | 0.15 | 1288 | 324 | 342 | 593 | 760 | 545 | 673 | 571 | 687 | 540 | 1187 | 527
2024-05-19 | 7.7 | 0.15 | 1251 | 301 | 324 | 466 | 721 | 530 | 640 | 532 | 666 | 537 | 1187 | 510
2024-05-20 | 7.7 | 0.15 | 1143 | 245 | 353 | 592 | 955 | 653 | 862 | 577 | 747 | 566 | 1187 | 592
2024-05-21 | 7.7 | 0.15 | 448 | 276 | 358 | 613 | 955 | 653 | 862 | 577 | 745 | 596 | 1187 | 653
2024-05-22 | 7.7 | 0.15 | 482 | 294 | 395 | 533 | 955 | 521 | 592 | 521 | 744 | 542 | 1187 | 674
2024-05-23 | 7.7 | 0.15 | 1034 | 234 | 375 | 522 | 2547 | 688 | 700 | 577 | 1040 | 553 | 1187 | 608
2024-05-24 | 7.7 | 0.15 | 1320 | 180 | 294 | 551 | 1990 | 470 | 670 | 390 | 490 | 410 | 1187 | 710
2024-05-25 | 7.7 | 0.15 | 1453 | 233 | 353 | 706 | 1170 | 533 | 862 | 861 | 531 | 523 | 1187 | 756
2024-05-26 | 7.7 | 0.15 | 1325 | 220 | 320 | 513 | 1290 | 419 | 612 | 314 | 500 | 425 | 1187 | 580
2024-05-27 | 7.7 | 0.15 | 1386 | 254 | 374 | 538 | 938 | 520 | 666 | 405 | 480 | 188 | 1187 | 608
2024-05-28 | 7.7 | 0.15 | 1290 | 215 | 300 | 462 | 763 | 530 | 507 | 517 | 747 | 430 | 1187 | 463
2024-05-29 | 7.7 | 0.15 | 1280 | 750 | 436 | 655 | 728 | 708 | 862 | 572 | 747 | 511 | 1187 | 610
2024-05-30 | 7.7 | 0.15 | 1143 | 623 | 376 | 541 | 714 | 677 | 589 | 543 | 747 | 492 | 1187 | 577
2024-05-31 | 7.7 | 0.15 | 1143 | 249 | 400 | 539 | 1050 | 582 | 723 | 421 | 747 | 512 | 1187 | 839
2024-06-01 | 7.7 | 0.15 | 2718 | 231 | 320 | 480 | 731 | 475 | 862 | 356 | 747 | 453 | 1187 | 678
2024-06-02 | 7.7 | 0.15 | 1143 | 207 | 353 | 466 | 1207 | 641 | 1714 | 548 | 747 | 514 | 1187 | 854
2024-06-03 | 7.7 | 0.15 | 1143 | 220 | 322 | 470 | 930 | 562 | 1106 | 577 | 747 | 435 | 1187 | 730
2024-06-04 | 7.7 | 0.15 | 1135 | 278 | 353 | 644 | 768 | 613 | 823 | 577 | 1630 | 600 | 1187 | 578.7252
2024-06-05 | 7.7 | 0.15 | 1040 | 256 | 353 | 613 | 835 | 510 | 1008 | 577 | 549 | 700 | 1187 | 841
2024-06-06 | 7.7 | 0.15 | 1680 | 270 | 353 | 613 | 775 | 632 | 673 | 577 | 820 | 576 | 1187 | 827
2024-06-07 | 7.7 | 0.15 | 1255 | 266 | 353 | 613 | 753 | 589 | 710 | 375 | 623 | 536 | 1187 | 816
2024-06-08 | 7.7 | 0.15 | 1490 | 279 | 353 | 540 | 810 | 640 | 790 | 577 | 770 | 888 | 800 | 649
2024-06-09 | 7.7 | 0.15 | 1485 | 321 | 435 | 695 | 1570 | 821 | 1170 | 603 | 2400 | 665 | 1320 | 590
2024-06-10 | 7.7 | 0.15 | 1451 | 294 | 412 | 613 | 1480 | 653 | 1040 | 570 | 2360 | 705 | 1730 | 680
2024-06-11 | 7.7 | 0.15 | 2081 | 318 | 500 | 613 | 1331 | 850 | 1392 | 661 | 977 | 578 | 1671 | 716
2024-06-12 | 7.7 | 0.15 | 2870 | 431 | 475 | 613 | 1240 | 774 | 1730 | 651 | 929 | 664 | 1530 | 725
2024-06-13 | 7.7 | 0.15 | 2704 | 294 | 500 | 613 | 1006 | 742 | 1703 | 530 | 747 | 566 | 1464 | 808
2024-06-14 | 7.7 | 0.15 | 1143 | 294 | 340 | 623 | 955 | 653 | 1391 | 577 | 747 | 566 | 1275 | 791
2024-06-15 | 7.7 | 0.15 | 1143 | 294 | 270 | 628 | 905 | 652 | 1540 | 577 | 747 | 566 | 1174 | 672
2024-06-16 | 7.7 | 0.15 | 1143 | 294 | 353 | 858 | 765 | 3108 | 862 | 577 | 747 | 566 | 1030 | 596
2024-06-17 | 7.7 | 0.15 | 1143 | 294 | 353 | 1462 | 955 | 570 | 862 | 577 | 747 | 566 | 845 | 551
2024-06-18 | 7.7 | 0.15 | 1143 | 229 | 353 | 560 | 955 | 469 | 862 | 577 | 747 | 566 | 515 | 750
2024-06-19 | 7.7 | 0.15 | 1143 | 268 | 399 | 584 | 955 | 577 | 1456 | 577 | 747 | 566 | 884 | 626
2024-06-20 | 7.7 | 0.15 | 1143 | 301 | 353 | 632 | 955 | 653 | 862 | 893 | 747 | 566 | 1187 | 617
2024-06-21 | 7.7 | 0.15 | 1143 | 448 | 353 | 660 | 955 | 653 | 1398 | 577 | 747 | 566 | 1187 | 577
2024-06-22 | 7.7 | 0.15 | 1143 | 294 | 353 | 613 | 955 | 653 | 862 | 577 | 747 | 566 | 1187 | 579
2024-06-23 | 7.7 | 0.15 | 1143 | 294 | 353 | 360 | 955 | 700 | 862 | 690 | 747 | 566 | 1187 | 620
2024-06-24 | 7.7 | 0.15 | 1143 | 294 | 353 | 613 | 955 | 652 | 862 | 577 | 892 | 566 | 1187 | 579
2024-06-25 | 7.7 | 0.15 | 1143 | 294 | 353 | 717 | 955 | 607 | 862 | 577 | 747 | 566 | 1187 | 588
2024-06-26 | 7.7 | 0.15 | 1143 | 294 | 353 | 523 | 955 | 652 | 862 | 577 | 747 | 566 | 1187 | 545
2024-06-27 | 7.7 | 0.15 | 1143 | 294 | 353 | 872 | 955 | 617 | 862 | 577 | 747 | 566 | 1187 | 619
2024-06-28 | 7.7 | 0.15 | 973 | 294 | 353 | 613 | 955 | 653 | 678 | 577 | 657 | 566 | 1187 | 579
2024-06-29 | 7.7 | 0.15 | 1143 | 294 | 353 | 613 | 955 | 795 | 862 | 577 | 747 | 566 | 1187 | 579
2024-06-30 | 7.7 | 0.15 | 1002 | 294 | 353 | 613 | 955 | 698 | 862 | 577 | 747 | 566 | 1187 | 587
2024-07-01 | 7.7 | 0.15 | 945 | 294 | 353 | 613 | 955 | 785 | 862 | 577 | 747 | 566 | 1187 | 524
2024-07-02 | 7.7 | 0.15 | 1143 | 775 | 353 | 613 | 955 | 653 | 862 | 577 | 747 | 566 | 1187 | 780
2024-07-03 | 7.7 | 0.15 | 1143 | 294 | 353 | 604 | 744 | 518 | 862 | 577 | 747 | 566 | 1187 | 745
2024-07-04 | 7.7 | 0.15 | 1143 | 294 | 353 | 765 | 955 | 660 | 862 | 577 | 747 | 566 | 1187 | 687
2024-07-05 | 7.7 | 0.15 | 1143 | 294 | 353 | 1050 | 955 | 650 | 862 | 577 | 747 | 566 | 1187 | 936
2024-07-06 | 7.7 | 0.15 | 1143 | 294 | 353 | 856 | 955 | 718 | 862 | 577 | 747 | 566 | 1187 | 986
2024-07-07 | 7.7 | 0.15 | 1143 | 294 | 353 | 1024 | 955 | 938 | 862 | 577 | 747 | 566 | 1187 | 960
2024-07-08 | 7.7 | 0.15 | 1143 | 294 | 353 | 1500 | 955 | 670 | 862 | 577 | 747 | 566 | 1187 | 800
2024-07-09 | 7.7 | 0.15 | 1143 | 294 | 353 | 1234 | 955 | 742 | 862 | 577 | 747 | 566 | 1187 | 870
2024-07-10 | 7.7 | 0.15 | 1143 | 294 | 353 | 1630 | 955 | 653 | 862 | 577 | 747 | 566 | 1187 | 885
2024-07-11 | 7.7 | 0.15 | 1143 | 294 | 353 | 1270 | 955 | 1147 | 862 | 577 | 747.0851 | 566 | 1187 | 845

## ION_avant
date | Turb (NTU)Entrée A,B,C,D,E | Turb (NTU)Entrée F,G,H,I,J | pH Entrée A,B,C,D,E | pH Entrée F,G,H,I,J | Fe2+ (mg/l)Entrée A,B,C,D,E | Fe2+ (mg/l)Entrée F,G,H,I,J | Fe3+ (mg/l)Entrée A,B,C,D,E | Fe3+ (mg/l)Entrée F,G,H,I,J | MES (mg/l) | TOC (mg/l)
2024-03-25 | 7 | 2.6947 | 7.9 | 7.7772 | 1 | 1 | 0.004 | 0.12313 | 5.0054 | 1
2024-03-26 | 5.81 | 2.68 | 7.8 | 7.77 | 1 | 1 | 0.006 | 0.123 | 7.6 | 1
2024-03-27 | 9.19 | 2.68 | 7.9 | 7.9 | 1 | 1 | 0.086 | 0.106 | 12.6 | 1
2024-03-28 | 10.9 | 2.68 | 7.9 | 8 | 1 | 1 | 0.071 | 0 | 14.2 | 1
2024-03-29 | 11.5 | 2.68 | 8 | 8 | 1 | 1 | 0.039 | 0.007 | 14.7 | 1
2024-03-30 | 12 | 2.68 | 7.9 | 7.9 | 1 | 1 | 0.081 | 0.084 | 15.4 | 1
2024-03-31 | 12.2 | 2.68 | 7.9 | 7.84 | 1 | 1 | 0.043 | 0.05 | 15.8 | 1
2024-04-01 | 9.67 | 2.68 | 7.9 | 7.88 | 1 | 1 | 0.036 | 0.042 | 19.4 | 1
2024-04-02 | 3.1 | 2.68 | 7.9 | 7.9 | 1 | 1 | 0.003 | 0.567 | 4.2 | 1
2024-04-03 | 2.1 | 2.68 | 7.9 | 7.9 | 1 | 1 | 0 | 0 | 2.8 | 1
2024-04-04 | 2.06 | 2.68 | 7.9 | 7.9 | 1 | 1 | 0 | 0.047 | 2.7 | 1
2024-04-05 | 4.8 | 2.68 | 7.7 | 7.6 | 1 | 1 | 0 | 0.023 | 6.2 | 1
2024-04-06 | 2.16 | 2.68 | 7.9 | 7.9 | 1 | 1 | 0.011 | 0.006 | 3.8 | 1
2024-04-07 | 6.37 | 2.68 | 7.9 | 7.9 | 1 | 1 | 0 | 0.021 | 8.2 | 1
2024-04-08 | 10.4 | 2.68 | 7.9 | 7.7 | 1 | 1 | 0.03 | 0.847 | 12.6 | 1
2024-04-09 | 4.2 | 2.68 | 7.8 | 7.8 | 1 | 1 | 0.096 | 0.821 | 5.4 | 1
2024-04-10 | 10.6 | 2.68 | 6.73 | 7.2 | 1 | 1 | 0.027 | 0.056 | 12.6 | 1
2024-04-11 | 4.5 | 2.68 | 7.6 | 7.7 | 1 | 1 | 0.049 | 0.591 | 6.7 | 1
2024-04-12 | 3.44 | 2.68 | 7.8 | 7.7 | 1 | 1 | 0.092 | 0.346 | 6.8 | 1
2024-04-13 | 4.7 | 2.68 | 7.6 | 7.6 | 1 | 1 | 0.071 | 0.382 | 6.1 | 1
2024-04-14 | 7 | 2.68 | 7.6 | 7.6 | 1 | 1 | 0.053 | 0.065 | 9.2 | 1
2024-04-15 | 2.98 | 2.68 | 7.7 | 7.7 | 1 | 1 | 0.003 | 0.58 | 4 | 1
2024-04-16 | 1.9 | 2.68 | 7.9 | 7.9 | 1 | 1 | 0 | 0 | 3.2 | 1
2024-04-17 | 1.98 | 2.68 | 8 | 7.96 | 1 | 1 | 0.013 | 0.089 | 2.9 | 1
2024-04-18 | 1.4 | 2.68 | 7.7 | 7.81 | 1 | 1 | 0.071 | 0 | 2.8 | 1
2024-04-19 | 1.85 | 2.68 | 7.9 | 7.9 | 1 | 1 | 0.22 | 0.518 | 3.6 | 1
2024-04-20 | 1.24 | 2.14 | 7.9 | 7.9 | 1 | 1 | 0.124 | 1.95 | 2.6 | 1
2024-04-21 | 3.8 | 3.84 | 7.7 | 7.8 | 1 | 1 | 2.51 | 1.76 | 5 | 1
2024-04-22 | 2.6 | 3.2 | 8 | 8 | 1 | 1 | 0 | 0.022 | 3.8 | 1
2024-04-23 | 2.06 | 1.74 | 7.43 | 7.57 | 1 | 1 | 0 | 0 | 2.7 | 1
2024-04-24 | 2.25 | 2.68 | 7.26 | 7.77 | 1 | 1 | 0 | 0.123 | 3.6 | 1
2024-04-25 | 1.86 | 2.82 | 7.37 | 7.35 | 1 | 1 | 0 | 0 | 2.8 | 1
2024-04-26 | 1.71 | 1.56 | 7.4 | 7.4 | 1 | 1 | 0 | 0 | 1.6 | 1
2024-04-27 | 1.2 | 1.44 | 7.6 | 7.63 | 1 | 1 | 0.064 | 0 | 2 | 1
2024-04-28 | 1.56 | 1.28 | 7.9 | 7.77 | 1 | 1 | 0.004 | 0.023 | 1.8 | 1
2024-04-29 | 5.13 | 5.02 | 7.8 | 7.8 | 1 | 1 | 0 | 0 | 6.5 | 1
2024-04-30 | 3.39 | 2.68 | 7.6 | 7.6 | 1 | 1 | 0.014 | 0.007 | 4.4 | 1
2024-05-01 | 2.49 | 3.58 | 7.6 | 7.7 | 1 | 1 | 0.003 | 0.022 | 3.6 | 1
2024-05-02 | 3.49 | 3.68 | 7.6 | 7.7 | 1 | 1 | 0 | 0 | 4.2 | 1
2024-05-03 | 6.08 | 5.24 | 7.4 | 7.4 | 1 | 1 | 0.048 | 0.053 | 6.4 | 1
2024-05-04 | 6.53 | 5.3 | 7.64 | 7.64 | 1 | 1 | 0.029 | 0.059 | 6.7 | 1
2024-05-05 | 4.82 | 3.66 | 7.8 | 7.8 | 1 | 1 | 0.136 | 0.056 | 6.3 | 1
2024-05-06 | 4.48 | 4.02 | 8.1 | 8 | 1 | 1 | 0.035 | 0.033 | 5.4 | 1
2024-05-07 | 2 | 1.6 | 8.1 | 8.1 | 1 | 1 | 0.001 | 0 | 2.4 | 1
2024-05-08 | 2.75 | 3.12 | 7.9 | 7.8 | 1 | 1 | 0.003 | 0 | 3.8 | 1
2024-05-09 | 3.62 | 3.49 | 8 | 7.9 | 1 | 1 | 0.042 | 0.067 | 4.6 | 1
2024-05-10 | 2.89 | 3.42 | 8.2 | 8 | 1 | 1 | 0.025 | 0.056 | 3.8 | 1
2024-05-11 | 1.79 | 2.02 | 7.9 | 7.8 | 1 | 1 | 0 | 0 | 3.1 | 1
2024-05-12 | 1.22 | 1.12 | 8.26 | 8.1 | 1 | 1 | 0 | 0.012 | 3.6 | 1
2024-05-13 | 1.53 | 1.68 | 7.7 | 7.7 | 1 | 1 | 0.042 | 0.092 | 3.8 | 1
2024-05-14 | 4.41 | 3.05 | 7.75 | 7.65 | 1 | 1 | 0.073 | 0.054 | 4.2 | 1
2024-05-15 | 2.72 | 2.08 | 7.7 | 7.7 | 1 | 1 | 0 | 0 | 3.6 | 1
2024-05-16 | 5.17 | 3.77 | 7.8 | 7.8 | 1 | 1 | 0.02 | 0 | 5.8 | 1
2024-05-17 | 4.76 | 4.19 | 7.7 | 7.7 | 1 | 1 | 0 | 0 | 5.2 | 1
2024-05-18 | 5.7 | 5.3 | 7.8 | 7.8 | 1 | 1 | 0 | 0 | 8.2 | 1
2024-05-19 | 5.05 | 3.98 | 7.4 | 7.6 | 1 | 1 | 0.822 | 0.56 | 6.8 | 1
2024-05-20 | 1.79 | 2.08 | 7.8 | 7.8 | 1 | 1 | 0 | 0.107 | 2.8 | 1
2024-05-21 | 1.17 | 1.39 | 7.8 | 7.8 | 1 | 1 | 0.022 | 0.091 | 2.4 | 1
2024-05-22 | 1.43 | 1.74 | 7.7 | 7.8 | 1 | 1 | 0.035 | 0.079 | 2.6 | 1
2024-05-23 | 0.85 | 0.85 | 7.8 | 7.8 | 1 | 1 | 0 | 0 | 1.2 | 1
2024-05-24 | 2 | 2.2 | 7.8 | 7.9 | 1 | 1 | 0 | 0 | 3.1 | 1
2024-05-25 | 2.13 | 1.52 | 7.6 | 7.6 | 1 | 1 | 0 | 0 | 2.8 | 1
2024-05-26 | 1.01 | 0.93 | 7.4 | 7.4 | 1 | 1 | 0 | 0 | 3.2 | 1
2024-05-27 | 1.27 | 1.73 | 7.8 | 7.9 | 1 | 1 | 0 | 0 | 2.8 | 1
2024-05-28 | 1.94 | 1.63 | 7.8 | 7.8 | 1 | 1 | 0 | 0 | 3.2 | 1
2024-05-29 | 3.87 | 2.51 | 7.7 | 7.7 | 1 | 1 | 0 | 0 | 4 | 1
2024-05-30 | 3.28 | 2.19 | 7.8 | 7.8 | 1 | 1 | 0 | 0.093 | 3.8 | 1
2024-05-31 | 1.23 | 1.78 | 7.9 | 7.9 | 1 | 1 | 0 | 0 | 2.6 | 1
2024-06-01 | 1.36 | 1.2 | 7.9 | 7.8 | 1 | 1 | 0.028 | 0 | 2 | 1
2024-06-02 | 1.3 | 1.33 | 7.9 | 7.9 | 1 | 1 | 0 | 0 | 1.8 | 1
2024-06-03 | 1.32 | 1.48 | 7.8 | 7.8 | 0 | 0 | 0 | 0 | 2.6 | 1
2024-06-04 | 2.08 | 1.99 | 8 | 8 | 0 | 0 | 0 | 0 | 2.8 | 1
2024-06-05 | 1.82 | 1.94 | 8.1 | 8.1 | 1 | 1 | 0 | 0 | 2.4 | 1
2024-06-06 | 2.33 | 2.17 | 7.9 | 8 | 1 | 1 | 0 | 0 | 3.2 | 1
2024-06-07 | 2.59 | 2.34 | 8 | 8 | 1 | 1 | 0 | 0 | 3.4 | 1
2024-06-08 | 1.1 | 0.83 | 8 | 8 | 1 | 1 | 0.058267 | 0.123 | 1.8 | 1
2024-06-09 | 1 | 1.2 | 8 | 8 | 1 | 1 | 0.06 | 0.123 | 2 | 1
2024-06-10 | 2.24 | 2.17 | 8 | 8 | 1 | 1 | 0.06 | 0.123 | 3.2 | 1
2024-06-11 | 3.7 | 1.79 | 8.1 | 8.1 | 1 | 1 | 0.06 | 0.123 | 3.6 | 1
2024-06-12 | 4.64 | 2.6 | 8 | 8 | 1 | 1 | 0.06 | 0.123 | 3.4 | 1
2024-06-13 | 6.8 | 4 | 7.5 | 7.5 | 1 | 1 | 0.06 | 0.123 | 8.8 | 1
2024-06-14 | 16 | 21.4 | 7.6 | 7.6 | 1 | 1 | 0.06 | 0.123 | 26.2 | 1
2024-06-15 | 3.54 | 3.04 | 7.8 | 7.8 | 1 | 1 | 0.06 | 0.123 | 4.6 | 1
2024-06-16 | 1.61 | 1.54 | 7.8 | 7.8 | 1 | 1 | 0.06 | 0.123 | 2.1 | 1
2024-06-17 | 1.8 | 2 | 7.7 | 7.7 | 1 | 1 | 0.06 | 0.123 | 3.1 | 1
2024-06-18 | 2.81 | 2.67 | 7.8 | 7.8 | 1 | 1 | 0.06 | 0.123 | 4 | 1
2024-06-19 | 2.26 | 2.73 | 7.7 | 7.7 | 1 | 1 | 0.06 | 0.123 | 3.6 | 1
2024-06-20 | 2.82 | 2.74 | 7.7 | 7.7 | 1 | 1 | 0.06 | 0.123 | 4.2 | 1
2024-06-21 | 4.81 | 4.61 | 7.74 | 7.75 | 1 | 1 | 0.06 | 0.123 | 8 | 1
2024-06-22 | 3.21 | 2.82 | 7.7 | 7.7 | 1 | 1 | 0.06 | 0.123 | 4.6 | 1
2024-06-23 | 2.01 | 1.97 | 7.8 | 7.8 | 1 | 1 | 0.06 | 0.123 | 4.53 | 1
2024-06-24 | 1.4 | 1.32 | 7.7 | 7.7 | 1 | 1 | 0.06 | 0.123 | 2.2 | 1
2024-06-25 | 1.35 | 1.42 | 7.7 | 7.7 | 1 | 1 | 0.06 | 0.123 | 2.4 | 1
2024-06-26 | 1.23 | 1.32 | 7.8 | 7.8 | 1 | 1 | 0 | 0 | 2.6 | 1
2024-06-27 | 2.8 | 2.2 | 7.8 | 7.8 | 1 | 1 | 0 | 0 | 3.4 | 1
2024-06-28 | 2.36 | 2.34 | 7.9 | 7.9 | 1 | 1 | 0.039 | 0.173 | 5.01 | 1
2024-06-29 | 1.32 | 2.25 | 8 | 8 | 1 | 1 | 0.005 | 0.007 | 5.01 | 1
2024-06-30 | 2.67 | 2.33 | 7.9 | 7.9 | 1 | 1 | 0.012 | 0.056 | 5.01 | 1
2024-07-01 | 4.66 | 4.56 | 7.5 | 7.5 | 1 | 1 | 0 | 0 | 5.01 | 1
2024-07-02 | 3.77 | 3.92 | 7.5 | 7.5 | 1 | 1 | 0 | 0 | 5.01 | 1
2024-07-03 | 2.66 | 2.45 | 7.6 | 7.6 | 1 | 1 | 0 | 0 | 5.01 | 1
2024-07-04 | 1.73 | 2.17 | 8 | 8 | 1 | 1 | 0 | 0 | 5.01 | 1
2024-07-05 | 1.67 | 1.83 | 7.9 | 7.8 | 1 | 1 | 0 | 0 | 5.01 | 1
2024-07-06 | 1.61 | 1.8 | 7.9 | 7.9 | 1 | 1 | 0.003 | 0.032 | 2.4 | 1
2024-07-07 | 1.95 | 1.83 | 7.9 | 7.9 | 1 | 1 | 0 | 0 | 2.6 | 1
2024-07-08 | 2.23 | 2.3 | 7.24 | 7.24 | 1 | 1 | 0 | 0 | 3.1 | 1
2024-07-09 | 1.96 | 1.96 | 7.31 | 7.32 | 1 | 1 | 0 | 0 | 2.8 | 1
2024-07-10 | 1.06 | 1.14 | 7.4 | 7.4 | 1 | 1 | 0 | 0 | 1.8 | 1

## ION_PF
DATE | Fe2+ (mg/l) | Fe3+ (mg/l) | Cl2 libre (mg/l) | MES (mg/l) | Turb Collecteur | Turb HMMF A | Turb HMMF B | Turb HMMF C | Turb HMMF D | Turb HMMF E | Turb HMMF F | Turb HMMF G | Turb HMMF H | Turb HMMF I | Turb HMMF J
2024-03-26 | 1 | 0.031 | 0 | 0.4 | 0.33505 | 0.30684 | 0.28135 | 0.30185 | 0.3193 | 0.31414 | 0.42283 | 0.51368 | 0.57039 | 0.5566 | 0.7901
2024-03-27 | 1 | 0.002 | 0 | 0.63408 | 0.3222 | 0.31 | 0.28 | 0.3 | 0.32 | 0.31 | 0.42 | 0.51 | 0.57 | 0.56 | 0.79
2024-03-28 | 1 | 0.006 | 0 | 0.6 | 0.31778 | 0.3 | 0.39 | 1.18 | 0.61 | 0.31 | 0.42 | 0.26 | 0.18 | 0.24 | 0.79
2024-03-29 | 1 | 0.021 | 0 | 0.8 | 0.31643 | 0.22 | 0.24 | 0.26 | 0.46 | 0.71 | 0.42 | 10.7 | 12.7 | 10.3 | 10.7
2024-03-30 | 1 | 0.021 | 0 | 0.8 | 0.31144 | 0.94 | 0.41 | 0.98 | 0.85 | 0.75 | 10.5 | 9.82 | 9.74 | 9.57 | 10.8
2024-03-31 | 1 | 0.036 | 0 | 0.6 | 0.31104 | 0.34 | 0.27 | 0.19 | 0.41 | 0.54 | 0.67 | 0.7 | 0.62 | 0.26 | 1.43
2024-04-01 | 1 | 0.0211 | 0 | 0.7 | 1.62 | 0.31 | 0.9 | 1.51 | 1.63 | 2.6 | 1.15 | 0.69 | 0.77 | 0.25 | 1.39
2024-04-02 | 1 | 0.014 | 0 | 0.8 | 0.76 | 0.4 | 0.29 | 0.47 | 0.48 | 0.54 | 0.42 | 0.37 | 0.54 | 0.8 | 1.08
2024-04-03 | 1 | 0 | 0 | 0.6 | 0.45 | 0.36 | 0.58 | 0.19 | 0.31 | 0.41 | 0.25 | 0.22 | 0.22 | 0.38 | 0.61
2024-04-04 | 1 | 0 | 0 | 1.04 | 0.8 | 0.39 | 0.45 | 0.31 | 0.44 | 0.32 | 0.26 | 0.51 | 0.98 | 0.12 | 0.79
2024-04-05 | 1 | 0 | 0 | 0.8 | 0.35 | 0.19 | 0.19 | 0.19 | 0.19 | 0.19 | 0.19 | 0.19 | 0.19 | 0.19 | 0.19
2024-04-06 | 1 | 0 | 0 | 0.4 | 0.59 | 0.23 | 0.11 | 0.24 | 0.09 | 0.18 | 0.89 | 0.53 | 0.5 | 0.6 | 0.92
2024-04-07 | 1 | 0 | 0 | 0.5 | 0.4 | 0.31 | 0.35 | 0.32 | 0.2 | 0.26 | 0.42 | 0.3 | 0.2 | 0.48 | 0.37
2024-04-08 | 1 | 0.024 | 0 | 0.7 | 0.51 | 0.14 | 0.15 | 0.24 | 0.3 | 0.31 | 0.15 | 0.34 | 0.12 | 0.52 | 1.61
2024-04-09 | 1 | 0 | 0 | 0.4 | 0.14 | 0.17 | 0.15 | 0.23 | 0.12 | 0.14 | 0.2 | 0.21 | 0.23 | 0.56 | 0.4
2024-04-10 | 1 | 0.021 | 0 | 0.4 | 0.3 | 0.6 | 0.09 | 0.53 | 0.14 | 0.25 | 1.02 | 0.44 | 0.2 | 0.13 | 1.33
2024-04-11 | 1 | 0.049 | 0 | 0.6 | 0.42 | 0.13 | 0.21 | 0.24 | 0.31 | 0.48 | 0.39 | 0.42 | 0.15 | 1.12 | 2.03
2024-04-12 | 1 | 0.058 | 0 | 0.4 | 0.12 | 0.1 | 0.15 | 0.23 | 0.21 | 0.11 | 0.29 | 0.34 | 0.11 | 0.12 | 0.42
2024-04-13 | 1 | 0.03 | 0 | 0.6 | 0.7 | 0.3 | 0.23 | 0.35 | 0.2 | 0.12 | 0.3 | 0.2 | 0.18 | 0.56 | 0.92
2024-04-14 | 1 | 0 | 0 | 0.7 | 0.35 | 0.11 | 0.09 | 0.015 | 0.42 | 0.08 | 0.42 | 0.31 | 0.3 | 0.52 | 1.09
2024-04-15 | 1 | 0 | 0 | 0.6 | 0.3 | 0.21 | 0.12 | 0.07 | 0.35 | 0.16 | 0.42 | 0.24 | 0.19 | 0.43 | 1.11
2024-04-16 | 1 | 0 | 0 | 0.6 | 0.35 | 0.31 | 0.07 | 0.09 | 0.1 | 0.07 | 0.42 | 0.17 | 0.11 | 0.2 | 1.24
2024-04-17 | 1 | 0.041 | 0 | 0.7 | 0.41 | 0.31 | 0.07 | 0.41 | 0.09 | 0.12 | 0.09 | 0.12 | 0.82 | 0.25 | 2.07
2024-04-18 | 1 | 0.023 | 0 | 0.5 | 0.17 | 0.22 | 0.18 | 0.45 | 0.12 | 0.11 | 0.16 | 0.22 | 0.3 | 0.22 | 0.57
2024-04-19 | 1 | 0.145 | 0 | 0.8 | 0.23 | 0.24 | 0.57 | 0.33 | 0.13 | 0.33 | 0.13 | 0.15 | 0.42 | 0.28 | 0.23
2024-04-20 | 1 | 0.075 | 0 | 1.2 | 0.42 | 0.31 | 0.28 | 0.3 | 0.07 | 0.14 | 0.42 | 0.51 | 0.57 | 1.84 | 2.38
2024-04-21 | 1 | 0.027 | 0 | 1.4 | 0.92 | 0.35 | 0.38 | 0.34 | 0.3 | 0.21 | 0.42 | 0.4 | 0.6 | 0.55 | 0.6
2024-04-22 | 1 | 0 | 0 | 0.7 | 0.27 | 0.23 | 0.24 | 0.34 | 0.14 | 0.37 | 0.24 | 0.12 | 0.22 | 0.19 | 0.53
2024-04-23 | 1 | 0 | 0 | 0.9 | 0.24 | 0.66 | 0.23 | 0.31 | 0.23 | 0.22 | 0.21 | 0.34 | 0.11 | 0.65 | 0.38
2024-04-24 | 1 | 0 | 0 | 0.6 | 0.31 | 0.26 | 0.27 | 0.1 | 0.13 | 0.15 | 0.26 | 0.34 | 0.43 | 0.47 | 0.49
2024-04-25 | 1 | 0.008 | 0 | 0.8 | 0.41 | 0.25 | 0.17 | 0.1 | 0.13 | 0.31 | 0.11 | 0.12 | 0.11 | 0.1 | 0.23
2024-04-26 | 1 | 0 | 0 | 0.6 | 0.34 | 0.12 | 0.27 | 0.1 | 0.15 | 0.31 | 0.31 | 0.17 | 0.17 | 0.21 | 0.22
2024-04-27 | 1 | 0 | 0 | 0.7 | 0.28 | 0.31 | 0.23 | 0.1 | 0.44 | 0.13 | 0.18 | 0.36 | 0.28 | 0.14 | 0.33
2024-04-28 | 1 | 0.047 | 0 | 0.5 | 0.18 | 0.17 | 0.89 | 0.2 | 0.38 | 0.49 | 0.18 | 0.1 | 0.58 | 0.9 | 0.68
2024-04-29 | 1 | 0 | 0 | 0.4 | 0.42 | 0.27 | 0.21 | 0.39 | 0.26 | 0.46 | 0.23 | 0.41 | 0.8 | 0.6 | 1.23
2024-04-30 | 1 | 0 | 0 | 0.3 | 0.26 | 0.16 | 0.16 | 0.15 | 0.18 | 0.21 | 0.1 | 0.16 | 0.39 | 0.32 | 0.35
2024-05-01 | 1 | 0 | 0 | 0.3 | 0.2 | 0.13 | 0.31 | 0.26 | 0.22 | 0.3 | 0.17 | 0.39 | 1.3 | 0.35 | 0.63
2024-05-02 | 1 | 0 | 0 | 0.5 | 0.18 | 0.17 | 0.23 | 0.2 | 0.23 | 0.33 | 0.21 | 0.12 | 0.24 | 0.21 | 0.97
2024-05-03 | 1 | 0.084 | 0 | 0.6 | 0.46 | 0.17 | 0.28 | 0.26 | 0.19 | 0.51 | 0.49 | 0.7 | 0.61 | 0.32 | 0.8
2024-05-04 | 1 | 0.019 | 0 | 0.4 | 0.26 | 0.32 | 0.42 | 0.32 | 0.29 | 0.36 | 0.18 | 0.67 | 0.44 | 0.46 | 1.02
2024-05-05 | 1 | 0 | 0 | 0.6 | 0.49 | 0.2 | 0.35 | 0.19 | 0.36 | 0.56 | 0.12 | 0.4 | 0.23 | 0.4 | 0.75
2024-05-06 | 1 | 0.016 | 0 | 1.2 | 0.97 | 0.23 | 0.18 | 0.18 | 0.96 | 0.25 | 0.26 | 0.46 | 0.28 | 1.5 | 2.47
2024-05-07 | 1 | 0 | 0 | 0.6 | 0.25 | 0.11 | 0.1 | 0.24 | 0.1 | 0.18 | 0.39 | 0.26 | 0.15 | 0.22 | 0.95
2024-05-08 | 1 | 0 | 0 | 0.4 | 0.49 | 0.18 | 0.25 | 0.3 | 1.4 | 0.22 | 0.42 | 0.25 | 0.22 | 0.3 | 0.58
2024-05-09 | 1 | 0 | 0 | 0.8 | 0.38 | 0.16 | 0.18 | 0.22 | 0.37 | 0.15 | 0.3 | 0.21 | 0.17 | 0.24 | 0.62
2024-05-10 | 1 | 0 | 0 | 0.7 | 0.28 | 0.13 | 0.21 | 0.18 | 0.45 | 0.2 | 0.21 | 0.35 | 0.56 | 0.31 | 0.75
2024-05-11 | 1 | 0 | 0 | 0.8 | 0.56 | 1 | 1.01 | 0.8 | 0.32 | 0.45 | 0.32 | 0.26 | 1.09 | 0.24 | 0.46
2024-05-12 | 1 | 0 | 0 | 0.9 | 0.13 | 0.24 | 0.32 | 0.19 | 0.48 | 0.53 | 0.22 | 0.51 | 0.33 | 0.12 | 0.37
2024-05-13 | 1 | 0 | 0 | 1.1 | 0.35 | 0.59 | 0.7 | 0.53 | 0.8 | 0.28 | 0.3 | 0.45 | 0.19 | 0.77 | 0.18
2024-05-14 | 1 | 0 | 0 | 0.8 | 0.25 | 0.12 | 0.12 | 0.24 | 0.18 | 0.19 | 0.24 | 0.31 | 0.12 | 0.25 | 0.23
2024-05-15 | 1 | 0 | 0 | 0.8 | 0.29 | 0.89 | 0.26 | 0.34 | 0.32 | 0.61 | 0.14 | 0.33 | 0.47 | 0.7 | 0.79
2024-05-16 | 1 | 0 | 0 | 0.6 | 0.45 | 0.3 | 0.33 | 0.21 | 0.35 | 0.31 | 0.21 | 0.47 | 0.55 | 0.41 | 1
2024-05-17 | 1 | 0 | 0 | 1 | 0.39 | 0.31 | 0.21 | 0.24 | 0.38 | 0.17 | 0.42 | 0.32 | 0.43 | 0.36 | 0.3
2024-05-18 | 1 | 0 | 0 | 0.8 | 0.4 | 0.43 | 0.26 | 0.3 | 0.32 | 0.19 | 0.15 | 0.38 | 0.5 | 0.27 | 0.34
2024-05-19 | 1 | 0.098 | 0 | 0.6 | 0.29 | 0.31 | 0.18 | 0.22 | 0.41 | 0.25 | 0.19 | 0.27 | 0.44 | 0.37 | 0.52
2024-05-20 | 1 | 0 | 0 | 0.7 | 0.33 | 0.36 | 0.26 | 0.47 | 0.35 | 0.54 | 0.48 | 0.87 | 0.39 | 0.38 | 0.93
2024-05-21 | 1 | 0.095 | 0 | 0.8 | 0.3 | 0.23 | 0.14 | 0.3 | 0.32 | 0.27 | 0.78 | 0.311 | 0.17 | 0.89 | 0.4
2024-05-22 | 1 | 0.027 | 0 | 0.6 | 0.25 | 0.31 | 0.22 | 0.3 | 0.27 | 0.29 | 0.55 | 0.53 | 0.25 | 0.44 | 0.31
2024-05-23 | 1 | 0.01 | 0 | 0.5 | 0.12 | 0.24 | 0.36 | 0.55 | 0.42 | 0.33 | 0.37 | 0.51 | 0.4 | 0.19 | 0.26
2024-05-24 | 1 | 0 | 0 | 0.7 | 0.17 | 0.73 | 0.41 | 0.48 | 0.35 | 0.2 | 0.33 | 0.26 | 0.22 | 0.8 | 0.43
2024-05-25 | 1 | 0 | 0 | 0.5 | 0.12 | 0.15 | 0.29 | 0.12 | 0.15 | 0.61 | 0.16 | 0.27 | 0.18 | 0.8 | 0.35
2024-05-26 | 1 | 0 | 0 | 0.6 | 0.08 | 0.12 | 0.18 | 0.25 | 0.19 | 0.09 | 0.31 | 0.16 | 0.18 | 0.22 | 0.11
2024-05-27 | 1 | 0 | 0 | 0.4 | 0.14 | 0.21 | 0.31 | 0.24 | 0.23 | 0.16 | 0.28 | 0.12 | 0.26 | 0.2 | 0.75
2024-05-28 | 1 | 0 | 0 | 0.2 | 0.11 | 0.39 | 0.24 | 0.18 | 0.2 | 0.32 | 0.15 | 0.15 | 0.19 | 0.31 | 0.34
2024-05-29 | 1 | 0 | 0 | 0.6 | 0.37 | 0.22 | 0.4 | 0.19 | 0.27 | 0.37 | 0.3 | 0.17 | 0.23 | 0.31 | 0.38
2024-05-30 | 1 | 0 | 0 | 0.4 | 0.12 | 0.31 | 0.25 | 0.23 | 0.18 | 0.33 | 0.19 | 0.14 | 0.16 | 0.17 | 0.22
2024-05-31 | 1 | 0 | 0 | 0.6 | 0.14 | 0.64 | 0.36 | 0.35 | 0.27 | 0.74 | 1 | 0.73 | 0.42 | 0.18 | 0.44
2024-06-01 | 1 | 0 | 0 | 0.5 | 0.32 | 0.31 | 0.3 | 0.36 | 0.4 | 0.22 | 0.42 | 0.25 | 0.4 | 0.32 | 0.33
2024-06-02 | 1 | 0 | 0 | 0.6 | 0.3 | 0.36 | 0.48 | 0.12 | 0.16 | 0.32 | 0.61 | 0.34 | 0.54 | 0.22 | 0.3
2024-06-03 | 1 | 0 | 0 | 0.5 | 0.26 | 0.16 | 0.17 | 0.14 | 0.19 | 0.27 | 0.42 | 0.21 | 0.35 | 0.18 | 0.38
2024-06-04 | 1 | 0 | 0 | 0.8 | 0.23 | 0.11 | 0.22 | 0.17 | 0.21 | 0.18 | 0.35 | 0.25 | 0.27 | 0.19 | 0.31
2024-06-05 | 1 | 0 | 0 | 0.6 | 0.37 | 1 | 0.34 | 0.35 | 0.23 | 0.29 | 0.39 | 0.31 | 0.21 | 0.33 | 0.79
2024-06-06 | 1 | 0 | 0 | 0.6 | 0.29 | 0.32 | 0.26 | 0.25 | 0.38 | 0.27 | 0.38 | 0.32 | 0.28 | 0.37 | 0.5
2024-06-07 | 1 | 0 | 0 | 0.4 | 0.31 | 0.28 | 0.31 | 0.21 | 0.28 | 0.22 | 0.33 | 0.35 | 0.22 | 0.31 | 0.37
2024-06-08 | 1 | 0.014371 | 0 | 0.7 | 0.13 | 0.33 | 0.2 | 0.27 | 0.26 | 0.26 | 0.24 | 0.3 | 0.27 | 0.21 | 0.32
2024-06-09 | 1 | 0.013947 | 0 | 0.5 | 0.25 | 0.15 | 0.12 | 0.21 | 0.18 | 0.18 | 0.23 | 0.17 | 0.2 | 0.14 | 0.15
2024-06-10 | 1 | 0.014116 | 0 | 0.8 | 0.18 | 0.12 | 0.14 | 0.24 | 0.16 | 0.15 | 0.19 | 0.21 | 0.25 | 0.17 | 0.12
2024-06-11 | 1 | 0.014225 | 0 | 0.6 | 0.28 | 0.56 | 0.19 | 0.22 | 0.19 | 0.3 | 0.25 | 0.24 | 0.39 | 0.34 | 0.29
2024-06-12 | 1 | 0.014131 | 0 | 0.8 | 0.41 | 0.29 | 0.4 | 0.67 | 0.73 | 0.38 | 0.37 | 0.17 | 0.64 | 0.17 | 0.41
2024-06-13 | 1 | 0.014038 | 0 | 0.6 | 0.32 | 0.22 | 0.35 | 0.37 | 0.45 | 0.26 | 0.28 | 0.19 | 0.55 | 0.21 | 0.32
2024-06-14 | 1 | 0.013738 | 0 | 0.8 | 0.33 | 0.51 | 0.54 | 0.21 | 0.25 | 0.27 | 0.2 | 0.38 | 0.57 | 0.36 | 0.47
2024-06-15 | 1 | 0.013641 | 0 | 0.4 | 0.18 | 0.28 | 0.29 | 0.15 | 0.23 | 0.28 | 0.19 | 0.3 | 0.24 | 0.19 | 0.22
2024-06-16 | 1 | 0.013638 | 0 | 0.2 | 0.27 | 0.15 | 0.18 | 0.17 | 0.21 | 0.2 | 0.14 | 0.14 | 0.18 | 0.12 | 0.15
2024-06-17 | 1 | 0.013825 | 0 | 0.6 | 0.31 | 0.22 | 0.18 | 0.35 | 0.32 | 0.31 | 0.27 | 0.25 | 0.27 | 0.29 | 0.31
2024-06-18 | 1 | 0.014012 | 0 | 0.4 | 0.28 | 0.2 | 0.24 | 0.19 | 0.26 | 0.18 | 0.21 | 0.28 | 0.32 | 0.16 | 0.26
2024-06-19 | 1 | 0.014201 | 0 | 0.8 | 0.42 | 0.43 | 0.28 | 0.19 | 0.24 | 0.21 | 0.25 | 0.3 | 0.32 | 0.4 | 0.46
2024-06-20 | 1 | 0.014393 | 0 | 0.6 | 0.38 | 0.59 | 0.36 | 0.28 | 0.23 | 0.2 | 0.34 | 0.36 | 0.3 | 0.24 | 0.31
2024-06-21 | 1 | 0.014587 | 0 | 0.8 | 0.53 | 0.57 | 0.16 | 0.35 | 0.29 | 0.4 | 0.4 | 0.39 | 0.6 | 0.59 | 0.44
2024-06-22 | 1 | 0.014456 | 0 | 0.6 | 0.32 | 0.37 | 0.42 | 0.23 | 0.39 | 0.31 | 0.22 | 0.28 | 0.35 | 0.29 | 0.38
2024-06-23 | 1 | 0.014656 | 0 | 0.5 | 0.15 | 0.23 | 0.32 | 0.33 | 0.4 | 0.26 | 0.19 | 0.25 | 0.28 | 0.24 | 0.4
2024-06-24 | 1 | 0.014566 | 0 | 0.6 | 0.27 | 0.37 | 0.35 | 0.28 | 0.31 | 0.33 | 0.25 | 0.36 | 0.3 | 0.32 | 0.28
2024-06-25 | 1 | 0.014096 | 0 | 0.4 | 0.3 | 0.34 | 0.29 | 0.3 | 0.3 | 0.23 | 0.27 | 0.31 | 0.25 | 0.29 | 0.3
2024-06-26 | 1 | 0.013501 | 0 | 0.2 | 0.19 | 0.22 | 0.25 | 0.32 | 0.33 | 0.24 | 0.28 | 0.51 | 0.19 | 0.28 | 0.32
2024-06-27 | 1 | 0.013283 | 0 | 0.8 | 0.49 | 0.28 | 0.37 | 0.23 | 0.7 | 0.33 | 0.6 | 0.25 | 0.35 | 0.88 | 0.74
2024-06-28 | 1 | 0.013468 | 0 | 0.63 | 0.22 | 0.23 | 0.17 | 0.48 | 0.31 | 0.23 | 0.25 | 0.32 | 0.34 | 0.68 | 0.32
2024-06-29 | 1 | 0.01365 | 0 | 0.63 | 0.32 | 0.39 | 0.26 | 0.24 | 0.22 | 0.35 | 0.19 | 0.56 | 0.87 | 0.29 | 0.43
2024-06-30 | 1 | 0.013834 | 0 | 0.63 | 0.25 | 0.22 | 0.18 | 0.31 | 0.28 | 0.23 | 0.22 | 0.35 | 0.52 | 0.33 | 0.37
2024-07-01 | 1 | 0.013459 | 0 | 0.63 | 0.2 | 0.22 | 0.18 | 0.34 | 0.25 | 0.12 | 0.19 | 0.23 | 0.28 | 0.32 | 0.42
2024-07-02 | 1 | 0.013334 | 0 | 0.63 | 0.22 | 0.31 | 0.48 | 0.38 | 0.24 | 0.15 | 0.42 | 0.51 | 0.28 | 0.42 | 0.28
2024-07-03 | 1 | 0.011532 | 0 | 0.63 | 0.2 | 0.29 | 0.22 | 0.31 | 0.18 | 0.31 | 0.28 | 0.2 | 0.2 | 0.17 | 0.15
2024-07-04 | 1 | 0.010687 | 0 | 0.63 | 0.27 | 0.38 | 0.17 | 0.3 | 0.5 | 0.41 | 0.27 | 0.23 | 0.2 | 0.25 | 0.4
2024-07-05 | 1 | 0.010475 | 0 | 0.63 | 0.28 | 0.22 | 0.19 | 0.41 | 0.21 | 0.4 | 0.28 | 0.28 | 0.35 | 0.2 | 0.39
2024-07-06 | 1 | 0 | 0 | 0.6 | 0.21 | 0.37 | 0.26 | 0.31 | 0.28 | 0.32 | 0.23 | 0.38 | 0.3 | 0.34 | 0.32
2024-07-07 | 1 | 0 | 0 | 0.8 | 0.26 | 0.27 | 0.22 | 0.3 | 0.19 | 0.27 | 0.42 | 0.29 | 0.46 | 0.23 | 0.5
2024-07-08 | 1 | 0 | 0 | 0.9 | 0.52 | 0.14 | 0.16 | 0.23 | 0.35 | 0.4 | 0.66 | 0.36 | 0.57 | 0.23 | 0.72
2024-07-09 | 1 | 0 | 0 | 0.5 | 0.12 | 0.21 | 0.25 | 0.18 | 0.2 | 0.13 | 0.18 | 0.19 | 0.88 | 0.19 | 0.2
2024-07-10 | 1 | 0 | 0 | 0.4 | 0.36 | 0.21 | 0.18 | 0.2 | 0.14 | 0.21 | 0.42 | 0.17 | 0.15 | 0.23 | 0.18

## ION_après
date | pH | Turb | PO43- | Cl2 libre (mg/l) A,B,C,D | Cl2 libre (mg/l) E,F,G,H | SDI15 A,B,C,D | SDI15 E,F,G,H | Fe3+ (mg/l) A,B,C,D | Fe3+ (mg/l) E,F,G,H | TOC (mg/l) A,B,C,D | TOC (mg/l) E,F,G,H | TDS
2024-03-26 | 7.6 | 0.36 | 5.4 | 0 | 0 | 4.3704 | 4.3688 | 0 | 0 | 1 | 1 | 36563.0594
2024-03-27 | 7.85 | 0.81 | 4.66 | 0 | 0 | 4.37 | 4.37 | 0.004 | 0.017 | 1 | 1 | 36563
2024-03-28 | 7.78 | 0.62 | 4.12 | 0 | 0 | 4.37 | 4.37 | 0.009 | 0.006 | 1 | 1 | 36563
2024-03-29 | 7.8 | 0.51 | 4.42 | 0 | 0 | 4.37 | 4.37 | 0 | 0 | 1 | 1 | 36563
2024-03-30 | 7.82 | 1.72 | 4.72 | 0 | 0 | 4.37 | 5.5 | 0.062 | 0.021 | 1 | 1 | 36563
2024-03-31 | 7.84 | 1.8 | 6.38 | 0 | 0 | 4.37 | 6.1 | 0.049 | 0.041 | 1 | 1 | 36563
2024-04-01 | 7.88 | 1.84 | 3.64 | 0 | 0 | 4.37 | 4.37 | 0.03 | 0.029 | 1 | 1 | 36352
2024-04-02 | 7.9 | 0.7 | 3 | 0 | 0 | 4.37 | 4.37 | 0 | 0 | 1 | 1 | 35008
2024-04-03 | 7.9 | 0.53 | 3.84 | 0 | 0 | 4.37 | 4.37 | 0 | 0 | 1 | 1 | 35776
2024-04-04 | 7.9 | 0.58 | 3.3 | 0 | 0 | 4.9 | 3.13 | 0 | 0 | 1 | 1 | 31232
2024-04-05 | 7.65 | 0.39 | 5.9 | 0 | 0 | 4.5 | 3.9 | 0.437 | 0 | 1 | 1 | 35520
2024-04-06 | 7.9 | 0.39 | 3.1 | 0 | 0 | 4.63 | 3.5 | 0 | 0 | 1 | 1 | 31936
2024-04-07 | 7.9 | 0.2 | 3.71 | 0 | 0 | 4.36 | 4.21 | 0 | 0 | 1 | 1 | 26592
2024-04-08 | 7.8 | 0.38 | 3.27 | 0 | 0 | 4.9 | 4.41 | 0 | 0 | 1 | 1 | 33600
2024-04-09 | 7.8 | 0.3 | 2.78 | 0 | 0 | 4.37 | 4.33 | 0 | 0 | 1 | 1 | 32890
2024-04-10 | 7.8 | 0.34 | 2.86 | 0 | 0 | 4.5 | 3.96 | 0 | 0 | 1 | 1 | 33123
2024-04-11 | 7.2 | 0.45 | 3.1 | 0 | 0 | 4.26 | 4.66 | 0 | 0.013 | 1 | 1 | 32032
2024-04-12 | 7.5 | 0.74 | 3.37 | 0 | 0 | 3.97 | 4.34 | 0 | 0.028 | 1 | 1 | 34459
2024-04-13 | 7.6 | 0.3 | 6.05 | 0 | 0 | 3.5 | 4.02 | 0.055 | 0.075 | 1 | 1 | 32320
2024-04-14 | 7.7 | 0.19 | 8.66 | 0 | 0 | 4.35 | 4.13 | 0 | 0 | 1 | 1 | 31488
2024-04-15 | 7.8 | 0.27 | 3.57 | 0 | 0 | 4.12 | 3.52 | 0 | 0 | 1 | 1 | 32064
2024-04-16 | 7.9 | 0.5 | 3.04 | 0 | 0 | 3.9 | 3.7 | 0 | 0 | 1 | 1 | 36488
2024-04-17 | 7.7 | 0.42 | 2.96 | 0 | 0 | 5.7 | 4.8 | 0.03 | 0.007 | 1 | 1 | 32140
2024-04-18 | 7.8 | 0.18 | 1.74 | 0 | 0 | 3.56 | 4.45 | 0.019 | 0.01 | 1 | 1 | 35480
2024-04-19 | 7.9 | 0.31 | 2.78 | 0 | 0 | 3.42 | 3.54 | 0.041 | 0.051 | 1 | 1 | 36472
2024-04-20 | 7.5 | 0.76 | 1.97 | 0 | 0 | 6.18 | 6.12 | 0.024 | 0.098 | 1 | 1 | 37280
2024-04-21 | 7.7 | 0.43 | 2.28 | 0 | 0 | 5.2 | 5.47 | 0.095 | 0.071 | 1 | 1 | 37576
2024-04-22 | 8 | 0.4 | 3.16 | 0 | 0 | 5.11 | 5.17 | 0 | 0 | 1 | 1 | 36812
2024-04-23 | 7.8 | 0.15 | 3.57 | 0 | 0 | 3.11 | 4.2 | 0 | 0 | 1 | 1 | 35266
2024-04-24 | 7.5 | 0.27 | 6.74 | 0 | 0 | 3.5 | 3.9 | 0 | 0 | 1 | 1 | 36652
2024-04-25 | 7.4 | 0.14 | 8.78 | 0 | 0 | 3.84 | 3.81 | 0 | 0 | 1 | 1 | 36721
2024-04-26 | 7.5 | 0.15 | 8.16 | 0 | 0 | 3.86 | 4.1 | 0 | 0 | 1 | 1 | 36846
2024-04-27 | 7.7 | 0.2 | 6.35 | 0 | 0 | 4.62 | 4.28 | 0 | 0 | 1 | 1 | 36824
2024-04-28 | 7.8 | 0.3 | 6.4 | 0 | 0 | 4.56 | 4.39 | 0 | 0 | 1 | 1 | 31936
2024-04-29 | 7.8 | 0.25 | 4.15 | 0 | 0 | 5.12 | 5.33 | 0 | 0 | 1 | 1 | 32400
2024-04-30 | 7.6 | 0.4 | 6.2 | 0 | 0 | 4.71 | 4.68 | 0 | 0 | 1 | 1 | 31552
2024-05-01 | 7.7 | 0.37 | 4.94 | 0 | 0 | 4.52 | 4.9 | 0 | 0 | 1 | 1 | 31543
2024-05-02 | 7.7 | 0.26 | 5.8 | 0 | 0 | 4.85 | 4.95 | 0 | 0 | 1 | 1 | 32540
2024-05-03 | 7.4 | 0.35 | 12.09 | 0 | 0 | 4.23 | 4.88 | 0.004 | 0 | 1 | 1 | 31488
2024-05-04 | 7.6 | 0.22 | 12.04 | 0 | 0 | 5.56 | 5.21 | 0.008 | 0.012 | 1 | 1 | 32242
2024-05-05 | 7.5 | 0.14 | 11.22 | 0 | 0 | 4.37 | 5.32 | 0 | 0.01 | 1 | 1 | 32512
2024-05-06 | 8 | 0.15 | 3.28 | 0 | 0 | 4.37 | 4.37 | 0 | 0 | 1 | 1 | 31700
2024-05-07 | 8.1 | 0.2 | 7.4 | 0 | 0 | 4.37 | 4.37 | 0 | 0 | 1 | 1 | 32754
2024-05-08 | 7.8 | 0.13 | 4.18 | 0 | 0 | 4.37 | 4.37 | 0 | 0 | 1 | 1 | 31520
2024-05-09 | 7.9 | 0.11 | 5.79 | 0 | 0 | 4.37 | 4.37 | 0 | 0 | 1 | 1 | 34128
2024-05-10 | 8 | 0.17 | 2.87 | 0 | 0 | 4.37 | 4.37 | 0 | 0 | 1 | 1 | 35416
2024-05-11 | 7.9 | 0.19 | 2.44 | 0 | 0 | 4.37 | 4.37 | 0 | 0 | 1 | 1 | 38240
2024-05-12 | 8.1 | 0.23 | 3.33 | 0 | 0 | 4.47 | 4.28 | 0 | 0 | 1 | 1 | 38716
2024-05-13 | 7.7 | 0.14 | 5.65 | 0 | 0 | 4.52 | 4.61 | 0 | 0 | 1 | 1 | 38562
2024-05-14 | 7.5 | 0.26 | 4.87 | 0 | 0 | 4.2 | 3.8 | 0 | 0 | 1 | 1 | 38126
2024-05-15 | 7.6 | 0.25 | 5.34 | 0 | 0 | 3.5 | 4.29 | 0 | 0 | 1 | 1 | 38058
2024-05-16 | 7.6 | 0.4 | 7.14 | 0 | 0 | 5.91 | 5.71 | 0 | 0 | 1 | 1 | 38124
2024-05-17 | 7.7 | 0.34 | 6.93 | 0 | 0 | 4.12 | 4.05 | 0 | 0 | 1 | 1 | 39096
2024-05-18 | 7.8 | 0.47 | 4.72 | 0 | 0 | 3.91 | 3.84 | 0 | 0 | 1 | 1 | 38736
2024-05-19 | 7.6 | 0.18 | 5.65 | 0 | 0 | 4.22 | 4.19 | 0 | 0 | 1 | 1 | 38432
2024-05-20 | 7.7 | 0.28 | 3.09 | 0 | 0 | 4.31 | 4.03 | 0.022 | 0.025 | 1 | 1 | 38220
2024-05-21 | 7.7 | 0.2 | 3.63 | 0 | 0 | 4.56 | 4.28 | 0.019 | 0.017 | 1 | 1 | 38456
2024-05-22 | 7.8 | 0.2 | 2.13 | 0 | 0 | 3.33 | 3.04 | 0 | 0 | 1 | 1 | 37888
2024-05-23 | 7.7 | 0.23 | 3.78 | 0 | 0 | 4.12 | 4.25 | 0 | 0 | 1 | 1 | 38372
2024-05-24 | 7.9 | 0.17 | 3.97 | 0 | 0 | 5.2 | 5.03 | 0 | 0 | 1 | 1 | 38004
2024-05-25 | 8 | 0.12 | 1.63 | 0 | 0 | 4.56 | 4.39 | 0 | 0 | 1 | 1 | 39360
2024-05-26 | 7.9 | 0.25 | 2.44 | 0 | 0 | 3.8 | 3.92 | 0 | 0 | 1 | 1 | 38718
2024-05-27 | 7.8 | 0.21 | 3.26 | 0 | 0 | 4.45 | 4.19 | 0 | 0 | 1 | 1 | 38246
2024-05-28 | 7.8 | 0.29 | 2.78 | 0 | 0 | 4.35 | 4.12 | 0 | 0 | 1 | 1 | 38142
2024-05-29 | 7.7 | 0.28 | 3.13 | 0 | 0 | 4.68 | 4.85 | 0 | 0 | 1 | 1 | 38028
2024-05-30 | 7.8 | 0.21 | 3.25 | 0 | 0 | 4.41 | 4.52 | 0 | 0 | 1 | 1 | 38024
2024-05-31 | 7.9 | 0.66 | 1 | 0 | 0 | 4.52 | 4.5 | 0 | 0 | 1 | 1 | 37862
2024-06-01 | 7.8 | 0.55 | 2.61 | 0 | 0 | 5.12 | 5.08 | 0 | 0 | 1 | 1 | 38118
2024-06-02 | 7.9 | 0.12 | 1.77 | 0 | 0 | 4.81 | 4.95 | 0 | 0 | 1 | 1 | 37960
2024-06-03 | 7.9 | 0.15 | 1.5 | 0 | 0 | 4.37 | 4.52 | 0 | 0 | 1 | 1 | 38226
2024-06-04 | 8 | 0.21 | 1.83 | 0 | 0 | 4.51 | 4.67 | 0 | 0.004 | 1 | 1 | 38312
2024-06-05 | 8 | 0.35 | 1.68 | 0 | 0 | 5.42 | 5.37 | 0 | 0.004 | 1 | 1 | 37856
2024-06-06 | 7.9 | 0.22 | 4.1 | 0 | 0 | 5.67 | 4.5 | 0 | 0 | 1 | 1 | 38008
2024-06-07 | 8 | 0.31 | 3.5 | 0 | 0 | 5.2 | 4.85 | 0 | 0 | 1 | 1 | 38760
2024-06-08 | 8.1 | 0.47 | 1.82 | 0 | 0 | 3.81 | 3.5 | 0 | 0 | 1 | 1 | 38570
2024-06-09 | 8 | 0.46 | 1.34 | 0 | 0 | 4.06 | 4.13 | 0 | 0 | 1 | 1 | 38420
2024-06-10 | 7.9 | 0.18 | 2.06 | 0 | 0 | 3.91 | 3.85 | 0 | 0 | 1 | 1 | 38334
2024-06-11 | 8.1 | 0.31 | 0.78 | 0 | 0 | 4.1 | 3.96 | 0 | 0 | 1 | 1 | 38342
2024-06-12 | 8 | 0.2 | 1.86 | 0 | 0 | 4.54 | 4.04 | 0 | 0 | 1 | 1 | 38424
2024-06-13 | 7.4 | 0.18 | 5.8 | 0 | 0 | 5.37 | 4.96 | 0 | 0 | 1 | 1 | 38245
2024-06-14 | 7.6 | 0.23 | 7.15 | 0 | 0 | 3.88 | 3.13 | 0 | 0 | 1 | 1 | 38024
2024-06-15 | 7.5 | 0.19 | 3.41 | 0 | 0 | 3.73 | 3.21 | 0 | 0 | 1 | 1 | 38106
2024-06-16 | 7.4 | 0.37 | 1.95 | 0 | 0 | 4.58 | 4.37 | 0 | 0 | 1 | 1 | 38270
2024-06-17 | 7.8 | 0.2 | 4.23 | 0 | 0 | 4.22 | 4.81 | 0 | 0 | 1 | 1 | 38080
2024-06-18 | 7.6 | 0.25 | 3.78 | 0 | 0 | 4.34 | 4.59 | 0 | 0 | 1 | 1 | 38554
2024-06-19 | 7.7 | 0.16 | 5.39 | 0 | 0 | 4.52 | 4.48 | 0 | 0 | 1 | 1 | 38442
2024-06-20 | 7.8 | 0.38 | 4.8 | 0 | 0 | 4.1 | 3.93 | 0 | 0 | 1 | 1 | 40140
2024-06-21 | 7.7 | 0.38 | 4.96 | 0 | 0 | 5.06 | 4.98 | 0 | 0 | 1 | 1 | 39848
2024-06-22 | 7.8 | 0.3 | 3.78 | 0 | 0 | 4.64 | 4.4 | 0 | 0 | 1 | 1 | 38942
2024-06-23 | 7.8 | 0.22 | 3.32 | 0 | 0 | 4.15 | 4.04 | 0 | 0 | 1 | 1 | 38472
2024-06-24 | 7.7 | 0.5 | 4 | 0 | 0 | 3.11 | 3.57 | 0 | 0 | 1 | 1 | 38148
2024-06-25 | 7.7 | 0.32 | 3.61 | 0 | 0 | 3.62 | 3.8 | 0 | 0 | 1 | 1 | 38222
2024-06-26 | 7.8 | 0.18 | 2.4 | 0 | 0 | 3.78 | 3.96 | 0 | 0 | 1 | 1 | 38254
2024-06-27 | 7.8 | 0.22 | 4.03 | 0 | 0 | 4.05 | 4.21 | 0 | 0 | 1 | 1 | 38226
2024-06-28 | 7.9 | 0.19 | 3.44 | 0 | 0 | 4.68 | 4.7 | 0 | 0 | 1 | 1 | 38554
2024-06-29 | 8 | 0.53 | 2.07 | 0 | 0 | 4.3 | 4.32 | 0 | 0 | 1 | 1 | 38236
2024-06-30 | 7.9 | 0.34 | 2.35 | 0 | 0 | 4.45 | 4.37 | 0 | 0 | 1 | 1 | 38124
2024-07-01 | 7.6 | 0.22 | 8.01 | 0 | 0 | 4.51 | 4.46 | 0 | 0 | 1 | 1 | 38098
2024-07-02 | 7.9 | 0.27 | 8.13 | 0 | 0 | 4.82 | 4.7 | 0 | 0 | 1 | 1 | 37982
2024-07-03 | 7.7 | 0.35 | 3.35 | 0 | 0 | 4.25 | 4.52 | 0 | 0 | 1 | 1 | 38016
2024-07-04 | 7.9 | 0.21 | 2.64 | 0 | 0 | 3.28 | 3.94 | 0 | 0 | 1 | 1 | 38328
2024-07-05 | 7.9 | 0.25 | 2.32 | 0 | 0 | 3.8 | 4.28 | 0 | 0 | 1 | 1 | 38402
2024-07-06 | 7.9 | 0.26 | 1.8 | 0 | 0 | 3.94 | 4.12 | 0 | 0.004 | 1 | 1 | 38916
2024-07-07 | 7.9 | 0.27 | 2.76 | 0 | 0 | 4.08 | 4.18 | 0 | 0 | 1 | 1 | 38724
2024-07-08 | 7.3 | 0.37 | 10.1 | 0 | 0 | 3.98 | 4.1 | 0 | 0 | 1 | 1 | 38792
2024-07-09 | 7.37 | 0.3 | 8.86 | 0 | 0 | 4.08 | 4.28 | 0 | 0 | 0 | 0 | 38564
2024-07-10 | 7.4 | 0.18 | 8.91 | 0 | 0 | 3.82 | 4.04 | 0 | 0 | 1 | 1 | 38740

## ION_PRO
date | pH | Turb | Cond. (µS/cm) A | Cond. (µS/cm) B | Cond. (µS/cm) C | Cond. (µS/cm) D | Cond. (µS/cm) E | Cond. (µS/cm) F | Cond. (µS/cm) G | Cond. (µS/cm) H
2024-03-26 | 6.2 | 0.69571 | 473.117 | 701.2626 | 319.3895 | 309.6047 | 242.5568 | 229.5879 | 321.0429 | 362.14
2024-03-27 | 6.8 | 0.3 | 257 | 701 | 201 | 202 | 145 | 134.2 | 139 | 259
2024-03-28 | 7.28 | 0.7 | 290 | 701 | 227 | 231 | 175 | 331 | 160 | 286
2024-03-29 | 7.9 | 0.7 | 366 | 701 | 740 | 310 | 182 | 200 | 174 | 345
2024-03-30 | 7.86 | 1.04 | 473 | 542 | 264 | 310 | 192 | 188 | 213 | 304
2024-03-31 | 7.9 | 0.7 | 473 | 557 | 292 | 321 | 206 | 203 | 186 | 331
2024-04-01 | 7.9 | 0.7 | 473 | 630 | 303 | 360 | 215 | 286 | 200 | 384
2024-04-02 | 7.9 | 0.7 | 473 | 589 | 162 | 413 | 235 | 240 | 204 | 490
2024-04-03 | 7.9 | 0.7 | 473 | 662 | 319 | 397 | 226 | 218 | 185 | 382
2024-04-04 | 6.68 | 0.45 | 473 | 629 | 317 | 356 | 208 | 192 | 175.2 | 343
2024-04-05 | 7.9 | 0.7 | 473 | 724 | 512 | 371 | 324 | 206 | 186 | 393
2024-04-06 | 7.9 | 0.7 | 622 | 808 | 319 | 322 | 232 | 438 | 321 | 429
2024-04-07 | 7.9 | 0.7 | 394 | 518 | 335 | 260 | 236 | 162 | 321 | 305
2024-04-08 | 7.9 | 0.7 | 316 | 540 | 280 | 263 | 215 | 147 | 321 | 310
2024-04-09 | 7.9 | 0.7 | 350 | 492 | 326 | 254 | 216 | 175 | 321 | 320
2024-04-10 | 7.9 | 0.7 | 368 | 496 | 343 | 310 | 221 | 177 | 321 | 327
2024-04-11 | 7.9 | 0.7 | 636 | 820 | 319 | 410 | 374 | 195 | 342 | 355
2024-04-12 | 7.9 | 0.7 | 586 | 677 | 297 | 381 | 268 | 201 | 321 | 345
2024-04-13 | 7.9 | 0.7 | 402 | 623 | 319 | 450 | 202 | 187 | 320 | 308
2024-04-14 | 7.9 | 0.7 | 347 | 637 | 319 | 242 | 188 | 185 | 327 | 417
2024-04-15 | 7.9 | 0.7 | 331 | 624 | 319 | 266 | 201 | 176 | 307 | 389
2024-04-16 | 7.9 | 0.7 | 473 | 540 | 319 | 260 | 198 | 186 | 315 | 332
2024-04-17 | 7.9 | 0.7 | 413 | 736 | 319 | 277 | 204 | 186 | 309 | 337
2024-04-18 | 7.9 | 0.7 | 363 | 657 | 378 | 257 | 194 | 184 | 309 | 336
2024-04-19 | 7.9 | 0.7 | 359 | 643 | 253 | 255 | 196 | 183 | 297 | 338
2024-04-20 | 7.9 | 0.7 | 384 | 602 | 267 | 310 | 243 | 198 | 321 | 362
2024-04-21 | 7.9 | 0.7 | 350 | 630 | 290 | 295 | 220 | 207 | 360 | 362
2024-04-22 | 7.9 | 0.7 | 441 | 640 | 295 | 312 | 225 | 208 | 353 | 368
2024-04-23 | 7.9 | 0.7 | 416 | 885 | 273 | 299 | 219 | 204 | 342 | 342
2024-04-24 | 7.9 | 0.7 | 431 | 855 | 319 | 295 | 243 | 208 | 333 | 357
2024-04-25 | 7.9 | 0.7 | 391 | 770 | 265 | 290 | 193 | 199 | 343 | 330
2024-04-26 | 7.9 | 0.7 | 408 | 678 | 267 | 280 | 198 | 204 | 333 | 330
2024-04-27 | 7.9 | 0.7 | 392 | 681 | 319 | 292 | 196 | 203 | 326 | 342
2024-04-28 | 7.9 | 0.7 | 4118 | 652 | 346 | 490 | 513 | 196 | 395 | 240
2024-04-29 | 7.9 | 0.7 | 360 | 701 | 309 | 283 | 198 | 199 | 315 | 337
2024-04-30 | 7.9 | 0.7 | 473 | 701 | 339 | 310 | 243 | 217 | 333 | 346
2024-05-01 | 7.9 | 0.7 | 370 | 760 | 320 | 330 | 196 | 230 | 295 | 337
2024-05-02 | 7.9 | 0.7 | 360 | 713 | 290 | 332 | 192 | 189 | 294 | 314
2024-05-03 | 7.9 | 0.7 | 416 | 817 | 290 | 273 | 243 | 193 | 297 | 325
2024-05-04 | 7.9 | 0.7 | 377 | 774 | 334 | 274 | 243 | 198 | 291 | 316
2024-05-05 | 7.9 | 0.7 | 323 | 814 | 256 | 230 | 243 | 178 | 314 | 335
2024-05-06 | 7.9 | 0.7 | 380 | 720 | 290 | 270 | 243 | 192 | 300 | 312
2024-05-07 | 7.9 | 0.7 | 377 | 701 | 298 | 277 | 203 | 203 | 212 | 325
2024-05-08 | 7.7 | 0.97 | 372 | 701 | 284 | 267 | 196 | 230 | 298 | 311
2024-05-09 | 7.4 | 0.68 | 376 | 760 | 300 | 281 | 243 | 196 | 304 | 319
2024-05-10 | 7.7 | 0.73 | 356 | 712 | 324 | 257 | 243 | 204 | 289 | 324
2024-05-11 | 7.9 | 0.7 | 416 | 925 | 323 | 290 | 243 | 206 | 333 | 283
2024-05-12 | 7.9 | 0.7 | 407 | 820 | 330 | 300 | 243 | 230 | 340 | 360
2024-05-13 | 7.9 | 0.7 | 520 | 720 | 315 | 229 | 243 | 340 | 325 | 445
2024-05-14 | 7.9 | 0.7 | 460 | 771 | 345 | 278 | 201 | 230 | 337 | 391
2024-05-15 | 7.9 | 0.7 | 392 | 627 | 288 | 277 | 198 | 230 | 303 | 320
2024-05-16 | 7.9 | 0.7 | 385 | 611 | 302 | 282 | 214 | 200 | 310 | 324
2024-05-17 | 7.9 | 0.7 | 420 | 640 | 310 | 280 | 205 | 210 | 356 | 360
2024-05-18 | 7.9 | 0.7 | 467 | 630 | 324 | 310 | 197 | 204 | 351 | 343
2024-05-19 | 7.9 | 0.7 | 432 | 610 | 319 | 210 | 211 | 209 | 344 | 349
2024-05-20 | 7.9 | 0.7 | 395 | 761 | 290 | 310 | 215 | 205 | 317 | 331
2024-05-21 | 7.9 | 0.7 | 448 | 927 | 328 | 310 | 239 | 228 | 352 | 373
2024-05-22 | 7.9 | 0.7 | 431 | 854 | 310 | 310 | 222 | 210 | 363 | 342
2024-05-23 | 7.9 | 0.7 | 367 | 340 | 300 | 275 | 212 | 230 | 316 | 334
2024-05-24 | 7.9 | 0.7 | 383 | 845 | 288 | 310 | 202 | 208 | 311 | 330
2024-05-25 | 7.9 | 0.7 | 399 | 815 | 306 | 298 | 213 | 213 | 321 | 341
2024-05-26 | 7.9 | 0.7 | 422 | 320 | 252 | 336 | 288 | 212 | 314 | 319
2024-05-27 | 7.9 | 0.7 | 408 | 776 | 313 | 310 | 228 | 237 | 336 | 357
2024-05-28 | 7.9 | 0.7 | 370 | 740 | 296 | 290 | 243 | 204 | 317 | 336
2024-05-29 | 7.9 | 0.7 | 403 | 787 | 289 | 288 | 245 | 211 | 309 | 322
2024-05-30 | 7.9 | 0.7 | 379 | 734 | 276 | 278 | 214 | 230 | 322 | 337
2024-05-31 | 7.9 | 0.7 | 427 | 857 | 302 | 290 | 243 | 226 | 315 | 353
2024-06-01 | 7.9 | 0.7 | 405 | 795 | 310 | 290 | 244 | 220 | 319 | 362
2024-06-02 | 7.9 | 0.7 | 340 | 322 | 240 | 230 | 243 | 301 | 745 | 420
2024-06-03 | 7.9 | 0.7 | 351 | 945 | 315 | 310 | 235 | 222 | 336 | 365
2024-06-04 | 7.9 | 0.7 | 456 | 976 | 343 | 324 | 266 | 238 | 350 | 373
2024-06-05 | 7.9 | 0.7 | 460 | 842 | 334 | 310 | 254 | 249 | 372 | 386
2024-06-06 | 7.9 | 0.7 | 445 | 785 | 333 | 336 | 262 | 244 | 364 | 390
2024-06-07 | 7.9 | 0.7 | 431 | 756 | 327 | 331 | 253 | 229 | 335 | 371
2024-06-08 | 7.9 | 0.7 | 581 | 824 | 358 | 310 | 270 | 267 | 377 | 407
2024-06-09 | 7.9 | 0.7 | 490 | 860 | 355 | 370 | 291 | 271 | 335 | 445
2024-06-10 | 7.9 | 0.7 | 512 | 842 | 339 | 354 | 283 | 276 | 348 | 432
2024-06-11 | 7.9 | 0.7 | 540 | 871 | 397 | 310 | 302 | 303 | 426 | 462
2024-06-12 | 7.9 | 0.7 | 531 | 841 | 395 | 310 | 307 | 287 | 415 | 456
2024-06-13 | 7.9 | 0.7 | 500 | 812 | 372 | 310 | 288 | 267 | 406 | 422
2024-06-14 | 7.9 | 0.7 | 500 | 722 | 336 | 352 | 257 | 251 | 357 | 387
2024-06-15 | 7.9 | 0.7 | 410 | 638 | 303 | 320 | 243 | 232 | 330 | 270
2024-06-16 | 7.9 | 0.7 | 412 | 635 | 323 | 317 | 270 | 341 | 348 | 333
2024-06-17 | 7.9 | 0.7 | 473 | 680 | 280 | 300 | 271 | 370 | 372 | 292
2024-06-18 | 7.9 | 0.7 | 410 | 640 | 301 | 315 | 225 | 234 | 330 | 350
2024-06-19 | 7.9 | 0.7 | 473 | 653 | 440 | 344 | 247 | 266 | 342 | 386
2024-06-20 | 7.9 | 0.7 | 736 | 748 | 382 | 384 | 275 | 264 | 376 | 417
2024-06-21 | 7.9 | 0.7 | 477 | 618 | 331 | 310 | 281 | 271 | 358 | 339
2024-06-22 | 7.9 | 0.7 | 473 | 701 | 319 | 310 | 243 | 230 | 321 | 362
2024-06-23 | 7.9 | 0.7 | 428 | 590 | 304 | 335 | 222 | 220 | 311 | 343
2024-06-24 | 7.9 | 0.7 | 472 | 855 | 333 | 310 | 312 | 358 | 377 | 410
2024-06-25 | 7.9 | 0.7 | 473 | 566 | 318 | 352 | 294 | 288 | 318 | 402
2024-06-26 | 7.9 | 0.7 | 390 | 542 | 290 | 354 | 219 | 245 | 298 | 460
2024-06-27 | 7.9 | 0.7 | 465 | 713 | 312 | 327 | 246 | 244 | 339 | 415
2024-06-28 | 7.9 | 0.7 | 491 | 716 | 306 | 336 | 250 | 251 | 357 | 412
2024-06-29 | 7.9 | 0.7 | 494 | 788 | 388 | 380 | 303 | 281 | 370 | 421
2024-06-30 | 7.9 | 0.7 | 489 | 732 | 325 | 342 | 287 | 267 | 345 | 409
2024-07-01 | 7.9 | 0.7 | 412 | 782 | 325 | 245 | 305 | 198 | 254 | 510
2024-07-02 | 7.9 | 0.7 | 495 | 706 | 350 | 337 | 390 | 230 | 234 | 362
2024-07-03 | 7.9 | 0.7 | 508 | 645 | 300 | 312 | 251 | 229 | 344 | 362
2024-07-04 | 7.9 | 0.7 | 491 | 621 | 296 | 300 | 211 | 205 | 325 | 362
2024-07-05 | 7.9 | 0.7 | 480 | 633 | 321 | 316 | 243 | 234 | 336 | 391
2024-07-06 | 7.9 | 0.7 | 532 | 681 | 355 | 343 | 315 | 244 | 357 | 409
2024-07-07 | 7.9 | 0.7 | 544 | 707 | 365 | 355 | 308 | 230 | 386 | 440
2024-07-08 | 7.9 | 0.7 | 460 | 660 | 330 | 310 | 270 | 280 | 340 | 408
2024-07-09 | 7.9 | 0.7 | 644 | 630 | 280 | 356 | 280 | 224 | 318 | 408
2024-07-10 | 7.9 | 0.7 | 582 | 661 | 382 | 351 | 243 | 287 | 345 | 411
2024-07-11 | 7.9 | 0.7 | 580 | 675 | 394 | 342 | 295 | 312 | 321 | 437